## APU
DESCRIPCION | DESMONTE DE CUBIERTAS (TEJA DE BARRO Y BASE ONDULADA DE FIBROCEMENTO, INCLUYE RETIRO) |  |  |  | UNIDAD
ITEM | 1.1 |  |  |  | M2
CODIGO | DESCRIPCION | UNIDAD | CANTIDAD | PRECIO PESO | TOTAL PESO
1 - Mano de Obra
[7 empty] | 43333.3333 | 86666.6667
| AYUDANTE (2) AA - Prestaciones | Jornal | 0.11 | 164667 | 18113 |  | 82333.3333 | 164666.6667
|  |  |  | TOTAL 1 | 18113
2 - Equipos
| VOLQUETA M3 | H | 0.015 | 62433 | 936
| ANDAMIO METALICO TUBULAR | UN | 0.1 | 1200 | 120
| CRUCETA ANDAMIO | DIA | 0.3 | 120 | 36
| TABLON 3 M | DIA | 0.1 | 600 | 60
| ARNES DE SEGURIDAD (COMPLETO) | DIA | 0.8 | 1200 | 960
| HERRAMIENTA MENOR | GLB | 1.5 | 1700 | 2550
|  |  |  | TOTAL 2 | 4662
3 - Materiales
|  |  |  | TOTAL 3 | 0
A | COSTO DIRECTO |  |  |  | 22775
DESCRIPCION | SUMINISTRO E INSTALACION BASE CUBIERTA TEJA ONDULADA FIBROCEMENTO |  |  |  | UNIDAD |  |  | 1.6836
ITEM | 1.2 |  |  |  | M2
CODIGO | DESCRIPCION | UNIDAD | CANTIDAD | PRECIO PESO | TOTAL PESO
1 - Mano de Obra
| AYUDANTE (2) AA - Prestaciones | Jornal | 0.07 | 164667 | 11527
| 1 OFICIAL CON PRESTACIONES | Jornal | 0.05 | 133000 | 6650
|  |  |  | TOTAL 1 | 18177
2 - Equipos
| ANDAMIO METALICO TUBULAR | UN | 0.3 | 1200 | 360
| CRUCETA ANDAMIO | DIA | 0.3 | 120 | 36
| TABLON 3M | DIA | 0.1 | 600 | 60
| ARNES DE SEGURIDAD (COMPLETO) | DIA | 0.8 | 1200 | 960
| HERRAMIENTA MENOR | GLB | 1.5 | 1700 | 2550
|  |  |  | TOTAL 2 | 3966
3 - Materiales
| AMARRA DE ALAMBRE | UN | 3 | 500 | 1500
| GANCHO TEJA ESTR MADERA | UN | 2.7 | 910 | 2457
| TEJA FIBROCEMENTO No 6 | M2 | 1 | 21065 | 21065
|  |  |  | TOTAL 3 | 25022
A | COSTO DIRECTO |  |  |  | 47165
DESCRIPCION | SUMINISTRO E INSTALACION DE CABALLETE FIBROCEMENTO |  |  |  | UNIDAD
ITEM | 1.3 |  |  |  | UN
CODIGO | DESCRIPCION | UNIDAD | CANTIDAD | PRECIO PESO | TOTAL PESO
1 - Mano de Obra
| AYUDANTE (2) AA - Prestaciones | Jornal | 0.07 | 164667 | 11527
| 1 OFICIAL CON PRESTACIONES | Jornal | 0.05 | 133000 | 6650
|  |  |  | TOTAL 1 | 18177
2 - Equipos
| ANDAMIO METALICO TUBULAR | UN | 0.3 | 1200 | 360
| CRUCETA ANDAMIO | DIA | 0.3 | 120 | 36
| TABLON 3M | DIA | 0.1 | 600 | 60
| ARNES DE SEGURIDAD (COMPLETO) | DIA | 0.8 | 1200 | 960
| HERRAMIENTA MENOR | GLB | 1.2 | 1700 | 2040
|  |  |  | TOTAL 2 | 3456
3 - Materiales
| AMARRA DE ALAMBRE | UN | 2 | 500 | 1000
| GANCHO TEJA ESTR MADERA | UN | 2.7 | 910 | 2457
| CABALLETE FIBROCEMENTO | UN | 1 | 38151 | 38151
|  |  |  | TOTAL 3 | 41608
A | COSTO DIRECTO |  |  |  | 63241
DESCRIPCION | SUMINISTRO E INSTALACION TEJA DE TUBO (BARRO) |  |  |  | UNIDAD
ITEM | 1.4 |  |  |  | M2
CODIGO | DESCRIPCION | UNIDAD | CANTIDAD | PRECIO PESO | TOTAL PESO
1 - Mano de Obra
| AYUDANTE (2) AA - Prestaciones | Jornal | 0.05 | 164667 | 8233
| 1 OFICIAL CON PRESTACIONES | Jornal | 0.05 | 133000 | 6650
|  |  |  | TOTAL 1 | 14883
2 - Equipos
| ANDAMIO METALICO TUBULAR | UN | 0.3 | 1200 | 360
| CRUCETA ANDAMIO | DIA | 0.3 | 120 | 36
| TABLON 3M | DIA | 0.1 | 600 | 60
| ARNES DE SEGURIDAD (COMPLETO) | DIA | 0.8 | 1200 | 960
| HERRAMIENTA MENOR | GLB | 1.2 | 1700 | 2040
|  |  |  | TOTAL 2 | 3456
3 - Materiales
| GANCHO TEJA ASB MADERA | UN | 2 | 910 | 1820
| TEJA DE TUBO (BARRO) | UN | 18 | 1950 | 35100
|  |  |  | TOTAL 3 | 36920
A | COSTO DIRECTO |  |  |  | 55259
DESCRIPCION | SUMINISTRO E INSTALACION CINTA ASFALTICA 33 CM |  |  |  | UNIDAD
ITEM | 1.5 |  |  |  | ML
CODIGO | DESCRIPCION | UNIDAD | CANTIDAD | PRECIO PESO | TOTAL PESO
1 - Mano de Obra
| AYUDANTE (2) AA - Prestaciones | Jornal | 0.08 | 164667 | 13173
| 1 OFICIAL CON PRESTACIONES | Jornal | 0.04 | 133000 | 5320
|  |  |  | TOTAL 1 | 18493
2 - Equipos
| ANDAMIO METALICO TUBULAR | UN | 0.3 | 1200 | 360
| CRUCETA ANDAMIO | DIA | 0.3 | 120 | 36
| TABLON 3M | DIA | 0.1 | 600 | 60
| ARNES DE SEGURIDAD (COMPLETO) | DIA | 0.8 | 1200 | 960
| HERRAMIENTA MENOR | GLB | 1.2 | 1700 | 2040
|  |  |  | TOTAL 2 | 3456
3 - Materiales
| CINTA ASFALTICA 33 CM | ML | 1 | 14580 | 14580
0
|  |  |  | TOTAL 3 | 14580
A | COSTO DIRECTO |  |  |  | 36529
DESCRIPCION | LIMPIEZA DE CANALES DE AGUAS LLUVIAS |  |  |  | UNIDAD
ITEM | 1.6 |  |  |  | ML
CODIGO | DESCRIPCION | UNIDAD | CANTIDAD | PRECIO PESO | TOTAL PESO
1 - Mano de Obra
| AYUDANTE (2) AA - Prestaciones | Jornal | 0.06 | 164667 | 9880
| 1 OFICIAL CON PRESTACIONES | Jornal | 0.05 | 133000 | 6650
|  |  |  | TOTAL 1 | 16530
2 - Equipos
| ANDAMIO METALICO TUBULAR | UN | 0.3 | 1200 | 360
| CRUCETA ANDAMIO | DIA | 0.3 | 120 | 36
| ARNES DE SEGURIDAD (COMPLETO) | DIA | 0.8 | 1200 | 960
| HERRAMIENTA MENOR | GLB | 1.5 | 1700 | 2550
|  |  |  | TOTAL 2 | 3906
3 - Materiales
0
0
|  |  |  | TOTAL 3 | 0
A | COSTO DIRECTO |  |  |  | 20436
DESCRIPCION | DESMONTE, SUMINISTRO E INSTALACION DE CIELO RASO PLANO DRYWALL (INCLUYE PINTURA) |  |  |  | UNIDAD
ITEM | 1.7 |  |  |  | M2
CODIGO | DESCRIPCION | UNIDAD | CANTIDAD | PRECIO PESO | TOTAL PESO |  |  | 2.9768
1 - Mano de Obra | [7 empty] | 0.33593
| AYUDANTE (2) AA - Prestaciones | Jornal | 0.2 | 164667 | 32933 |  |  | 13739.5861
| 1 OFICIAL CON PRESTACIONES | Jornal | 0.2 | 133000 | 26600
|  |  |  | TOTAL 1 | 59533
2 - Equipos
| ANDAMIO METALICO TUBULAR | UN | 0.3 | 1200 | 360
| CRUCETA ANDAMIO | DIA | 0.3 | 120 | 36
| ARNES DE SEGURIDAD (COMPLETO) | DIA | 0.8 | 1200 | 960
| HERRAMIENTA MENOR | GLB | 1.5 | 1700 | 2550
|  |  |  | TOTAL 2 | 3906
3 - Materiales
| ALAMBRE GALVANIZADO # 10 | KLS | 0.1 | 9179.5 | 918
| LAMINA DRYWALL 1/2" SUPERPLACA | M2 | 0.3359 | 40900 | 13738
| VINILO TIPO 1 | GLN | 0.04 | 77980 | 3119
| ANGULO CAL.26 LAMINA GALV. 2.44 M | UN | 0.45 | 5682.5 | 2557
| CHAZO PLASTICO 1/4" | UN | 3 | 222 | 666
| PERNO 1/2" ALT. VEL. 1 3/4" | UN | 2 | 719 | 1438
| PERFIL OMEGA METALICO 63 MM X 2,44M | UN | 1.25 | 5200 | 6500
| CINTA MALLA FIBRA DE VIDRIO X 90M 50MM 75G/M2 | RL | 0.07 | 12900 | 903
| LIJA DE AGUA 150 SUPER | UN | 1 | 1900 | 1900
| MASILLA SUPERMASTICK 4,5 GLN | GLN | 0.06 | 55700 | 3342
|  |  |  | TOTAL 3 | 35081
A | COSTO DIRECTO |  |  |  | 98520
DESCRIPCION | DESMONTE, SUMINISTRO E INSTALACION DE CIELO RASO SUPERBOARD 6MM (INCLUYE PINTURA) |  |  |  | UNIDAD
ITEM | 1.8 |  |  |  | M2
CODIGO | DESCRIPCION | UNIDAD | CANTIDAD | PRECIO PESO | TOTAL PESO
1 - Mano de Obra
| AYUDANTE (2) AA - Prestaciones | Jornal | 0.2 | 164667 | 32933
| 1 OFICIAL CON PRESTACIONES | Jornal | 0.2 | 133000 | 26600
|  |  |  | TOTAL 1 | 59533
2 - Equipos
| ANDAMIO METALICO TUBULAR | UN | 0.3 | 1200 | 360
| CRUCETA ANDAMIO | DIA | 0.3 | 120 | 36
| ARNES DE SEGURIDAD (COMPLETO) | DIA | 0.8 | 1200 | 960
| HERRAMIENTA MENOR | GLB | 1.5 | 1700 | 2550
|  |  |  | TOTAL 2 | 3906
3 - Materiales
| ALAMBRE GALVANIZADO # 10 | kls | 0.1 | 9179.5 | 918
| LAMINA SUPERBOARD 6MM | M2 | 0.3359 | 40900 | 13738
| VINILO TIPO 1 | GLN | 0.04 | 77980 | 3119
| ANGULO CAL.26 LAMINA GALV. 2.44 M | UN | 0.45 | 5682.5 | 2557
| CHAZO PLASTICO 1/4" | UN | 3 | 222 | 666
| PERNO 1/2" ALT. VEL. 1 3/4" | UN | 2 | 719 | 1438
| PERFIL OMEGA METALICO 63 MM X 3,05 M | UN | 1.25 | 5200 | 6500
| CINTA MALLA FIBRA DE VIDRIO X 90M 50MM 75G/M2 | RL | 0.07 | 12900 | 903
| LIJA DE AGUA 150 SUPER | UN | 1 | 1900 | 1900
| MASILLA SUPERMASTICK 4,5 GLN | GLN | 0.06 | 55700 | 3342
|  |  |  | TOTAL 3 | 35081
A | COSTO DIRECTO |  |  |  | 98520
DESCRIPCION | SUMINISTRO E INSTALACION DE IMPERMEABILIZANTE ACRILICO |  |  |  | UNIDAD
ITEM | 1.9 |  |  |  | M2
CODIGO | DESCRIPCION | UNIDAD | CANTIDAD | PRECIO PESO | TOTAL PESO
1 - Mano de Obra
| AYUDANTE (2) AA - Prestaciones | Jornal | 0.045 | 164667 | 7410
| 1 OFICIAL CON PRESTACIONES | Jornal | 0.035 | 133000 | 4655
|  |  |  | TOTAL 1 | 12065
2 - Equipos
| HERRAMIENTA MENOR | GLB | 1.5 | 1700 | 2550
| ARNES DE SEGURIDAD (COMPLETO) | DIA | 0.8 | 1200 | 960
| ANDAMIO METALICO TUBULAR | UN | 0.8 | 1200 | 960
| CRUCETA ANDAMIO | DIA | 0.8 | 120 | 96
|  |  |  | TOTAL 2 | 4566
3 - Materiales
| IMPERMEABILIZANTE ACRILICO | KL | 1 | 15495 | 15495
0
|  |  |  | TOTAL 3 | 15495
A | COSTO DIRECTO |  |  |  | 32126
DESCRIPCION | SUMINISTRO E INSTALACION DE CONCERTINA DOBLE 45 CM INOXIDABLE- ACCESORIOS |  |  |  | UNIDAD
ITEM | 2.1 |  |  |  | ML
CODIGO | DESCRIPCION | UNIDAD | CANTIDAD | PRECIO PESO | TOTAL PESO
1 - Mano de Obra
| AYUDANTE (2) AA - Prestaciones | Jornal | 0.16 | 164667 | 26347
| 1 OFICIAL CON PRESTACIONES | Jornal | 0.11 | 133000 | 14630
|  |  |  | TOTAL 1 | 40977 | 37000
2 - Equipos
| HERRAMIENTA MENOR | GLB | 0.2 | 1700 | 340
0
|  |  |  | TOTAL 2 | 340
3 - Materiales
| CONCERTINA DOBLE 45 CM ACERO INOXIDABLE | ML | 1 | 17487.5 | 17488
17487.5
|  |  |  | TOTAL 3 | 17488
A | COSTO DIRECTO |  |  |  | 58805
DESCRIPCION | SUMINISTRO E INSTALACION DE ALAMBRE DE PUAS 3 HILOS, CALIBRE 12,5 |  |  |  | UNIDAD
ITEM | 2.2 |  |  |  | ML
CODIGO | DESCRIPCION | UNIDAD | CANTIDAD | PRECIO PESO | TOTAL PESO
1 - Mano de Obra
| AYUDANTE (2) AA - PRESTACIONES | Jornal | 0.05 | 164667 | 8233
|  |  |  | TOTAL 1 | 8233
2 - Equipos
| HERRAMIENTA MENOR | GLB | 0.2 | 1700 | 340
0
|  |  |  | TOTAL 2 | 340
3 - Materiales
| ALAMBRE DE PUAS | ML | 1 | 837 | 837
836.8571
|  |  |  | TOTAL 3 | 837
A | COSTO DIRECTO |  |  |  | 9410
DESCRIPCION | PINTURA INTERIOR (RASQUETEO, ESTUCO Y VINILO TIPO 1, 3 MANOS) |  |  |  | UNIDAD
ITEM | 2.3 |  |  |  | M2
CODIGO | DESCRIPCION | UNIDAD | CANTIDAD | PRECIO PESO | TOTAL PESO
1 - Mano de Obra
| AYUDANTE (2) AA - Prestaciones | Jornal | 0.05 | 164667 | 8233
| 1 OFICIAL CON PRESTACIONES | Jornal | 0.036 | 133000 | 4788
|  |  |  | TOTAL 1 | 13021
2 - Equipos
| HERRAMIENTA MENOR | GLB | 1.5 | 1700 | 2550
| ARNES DE SEGURIDAD (COMPLETO) | DIA | 0.8 | 1200 | 960
| ANDAMIO METALICO TUBULAR | UN | 0.8 | 1200 | 960
| CRUCETA ANDAMIO | DIA | 0.8 | 120 | 96
|  |  |  | TOTAL 2 | 4566
3 - Materiales
| VINILO TIPO 1, 3M PINTURA PARA INTERIOR IMPERMEABLE HIDROFUGA 1 GALON BLANCO | GLN | 0.08 | 77980 | 6238
| LIJA DE AGUA 150 SUPER | UN | 0.02 | 1900 | 38
| ACRONAL | GLN | 0.012 | 119900 | 1439
| ESTUCO PLASTICO | GLN | 0.18 | 23980 | 4316
| RODILLO FELPA | UND | 0.03 | 13900 | 417
| CINTA ENMASCARAR 40m*24mm | UND | 0.01 | 9500 | 95
| BROCHA CERDA MONA 4 | UND | 0.01 | 12900 | 129
|  |  |  | TOTAL 3 | 12672
A | COSTO DIRECTO |  |  |  | 30259
DESCRIPCION | PINTURA EXTERIOR (RASQUETEO, ESTUCO Y VINILO TIPO KORAZA 3 MANOS) |  |  |  | UNIDAD
ITEM | 2.4 |  |  |  | M2
CODIGO | DESCRIPCION | UNIDAD | CANTIDAD | PRECIO PESO | TOTAL PESO
1 - Mano de Obra
| AYUDANTE (2) AA - Prestaciones | Jornal | 0.07 | 164667 | 11527
| 1 OFICIAL CON PRESTACIONES | Jornal | 0.036 | 133000 | 4788
|  |  |  | TOTAL 1 | 16315
2 - Equipos
| HERRAMIENTA MENOR | GLB | 1.5 | 1700 | 2550
| ARNES DE SEGURIDAD (COMPLETO) | DIA | 0.8 | 1200 | 960
| ANDAMIO METALICO TUBULAR | UN | 0.8 | 1200 | 960
| CRUCETA ANDAMIO | DIA | 0.8 | 120 | 96
|  |  |  | TOTAL 2 | 4566
3 - Materiales
| VINILO TIPO KORAZA 3M COLOR ACTUAL | GLN | 0.08 | 92500 | 7400
| LIJA DE AGUA 150 SUPER | UN | 0.02 | 1900 | 38
| ACRONAL | GLN | 0.012 | 119900 | 1439
| ESTUCO PLASTICO | GLN | 0.18 | 23980 | 4316
| RODILLO FELPA | UND | 0.03 | 13900 | 417
| CINTA ENMASCARAR 40m*24mm | ROL | 0.01 | 9500 | 95
| BROCHA CERDA MONA 4 | UND | 0.01 | 12900 | 129
|  |  |  | TOTAL 3 | 13834 |  |  | 92500
A | COSTO DIRECTO |  |  |  | 34715
DESCRIPCION | SUMINISTRO E INSTALACION DE REVESTIMIENTO PLASTICO TEXTURIZADO TIPO GRANIPLAST (INCLUYE RELLENO PARA EXTERIORES) |  |  |  | UNIDAD
ITEM | 2.4 |  |  |  | M2
CODIGO | DESCRIPCION | UNIDAD | CANTIDAD | PRECIO PESO | TOTAL PESO
1 - Mano de Obra
| AYUDANTE (2) AA - Prestaciones | Jornal | 0.1 | 164667 | 16467
| 1 OFICIAL CON PRESTACIONES | Jornal | 0.05 | 133000 | 6650
|  |  |  | TOTAL 1 | 23117
2 - Equipos
| HERRAMIENTA MENOR | GLB | 1.5 | 1700 | 2550
| ARNES DE SEGURIDAD (COMPLETO) | DIA | 0.8 | 1200 | 960
| ANDAMIO METALICO TUBULAR | UN | 0.8 | 1200 | 960
| CRUCETA ANDAMIO | DIA | 0.8 | 120 | 96
|  |  |  | TOTAL 2 | 4566
3 - Materiales
| LIJA DE AGUA NO. 180 | UND | 0.25 | 1500 | 375
| AGUA | LTS | 0.8 | 60 | 48
| GRANIPLAST ESGRAFIADO | KG | 3.33 | 5565 | 18531
| PINTURA VINILO EXTERIOR | GAL | 0.025 | 88640 | 2216
| RELLENO LISTO PARA EXTERIORES | KL | 3 | 2200 | 6600
0
0
|  |  |  | TOTAL 3 | 27770 |  |  | 92500
A | COSTO DIRECTO |  |  |  | 55453
DESCRIPCION | MANTENIMIENTO GENERAL Y REPOSICION DE PAÑETE IMPERMEABILIZADO MUROS 1:3, E= 1.5 CM |  |  |  | UNIDAD
ITEM | 2.5 |  |  |  | M2
CODIGO | DESCRIPCION | UNIDAD | CANTIDAD | PRECIO PESO | TOTAL PESO
1 - Mano de Obra
| AYUDANTE (2) AA - Prestaciones | Jornal | 0.07 | 164667 | 11527
| 1 OFICIAL CON PRESTACIONES | Jornal | 0.04 | 133000 | 5320
|  |  |  | TOTAL 1 | 16847
2 - Equipos
| VOLQUETA M3 | H | 0.02 | 62433 | 1249
| HERRAMIENTA MENOR | GLB | 0.2 | 1700 | 340
|  |  |  | TOTAL 2 | 1589
3 - Materiales
0
| MORTERO IMPERMEABILIZADO | KL | 4.15 | 4956 | 20567
A | COSTO DIRECTO |  |  |  | 39003
DESCRIPCION | CONSTRUCCION DE LOSA EN CONCRETO REFORZADO E=0,20 MTS |  |  |  | UNIDAD
ITEM | 2.5 |  |  |  | M3
CODIGO | DESCRIPCION | UNIDAD | CANTIDAD | PRECIO PESO | TOTAL PESO
1 - Mano de Obra
| AYUDANTE (2) AA - Prestaciones | Jornal | 0.65 | 164667 | 107034
| 1 OFICIAL CON PRESTACIONES | Jornal | 0.5 | 133000 | 66500
|  |  |  | TOTAL 1 | 173534
2 - Equipos
| VIBRADOR ELECTRICO PARA CONCRETO | DIA | 1 | 45000 | 45000
| HERRAMIENTA MENOR | GLB | 0.1 | 173534 | 17353
|  |  |  | TOTAL 2 | 62353
3 - Materiales
| BASICO CONCRETO 21 MPA | M3 | 1.05 | 678500 | 712425
| MALLA ELECTROSOLDADA ESTANDAR 6MM | M2 | 5 | 19900 | 99500
A | COSTO DIRECTO |  |  |  | 1047812
DESCRIPCION | CONSTRUCCION DE SUMIDEROS EN CONCRETO DE 0,60*0,60 MTS CON TAPA MATALICA |  |  |  | UNIDAD
ITEM | 2.5 |  |  |  | UND
CODIGO | DESCRIPCION | UNIDAD | CANTIDAD | PRECIO PESO | TOTAL PESO
1 - Mano de Obra
| AYUDANTE (2) AA - Prestaciones | Jornal | 0.6 | 164667 | 98800
| 1 OFICIAL CON PRESTACIONES | Jornal | 0.45 | 133000 | 59850
|  |  |  | TOTAL 1 | 158650
2 - Equipos
0
| HERRAMIENTA MENOR | GLB | 0.1 | 158650 | 15865
|  |  |  | TOTAL 2 | 15865
3 - Materiales
| BASICO CONCRETO 21 MPA | M3 | 0.264 | 678500 | 179124
| TAPA METÁLICA | UND | 1 | 535000 | 535000
A | COSTO DIRECTO |  |  |  | 888639
DESCRIPCION | SUMINISTRO E INSTLACION DE TUBERIA 8" PVC |  |  |  | UNIDAD
ITEM | 2.5 |  |  |  | ML
CODIGO | DESCRIPCION | UNIDAD | CANTIDAD | PRECIO PESO | TOTAL PESO
1 - Mano de Obra
| AYUDANTE (2) AA - Prestaciones | Jornal | 0.035 | 164667 | 5763
| 1 OFICIAL CON PRESTACIONES | Jornal | 0.006 | 133000 | 798
|  |  |  | TOTAL 1 | 6561
2 - Equipos
0
| HERRAMIENTA MENOR | GLB | 0.1 | 6561 | 656
|  |  |  | TOTAL 2 | 656
3 - Materiales
| TUBERIA 8 " PVC | ML | 1 | 44150 | 44150
| PEGANTE PVC | UND | 0.2 | 50900 | 10180
| LIMPIADOR PVC | UND | 0.2 | 46900 | 9380
A | COSTO DIRECTO |  |  |  | 70927
DESCRIPCION | SUMINISTRO E INSTLACION DE TUBERIA 4" PVC BAJANTE DE AGUAS LLUVIAS |  |  |  | UNIDAD
ITEM | 2.5 |  |  |  | ML
CODIGO | DESCRIPCION | UNIDAD | CANTIDAD | PRECIO PESO | TOTAL PESO
1 - Mano de Obra
| AYUDANTE (2) AA - Prestaciones | Jornal | 0.02 | 164667 | 3293
| 1 OFICIAL CON PRESTACIONES | Jornal | 0.004 | 133000 | 532
|  |  |  | TOTAL 1 | 3825
2 - Equipos
0
| ARNES DE SEGURIDAD (COMPLETO) | DIA | 0.8 | 1200 | 960
| ANDAMIO METALICO TUBULAR | UN | 0.8 | 1200 | 960
| CRUCETA ANDAMIO | DIA | 0.8 | 120 | 96
| HERRAMIENTA MENOR | GLB | 0.1 | 3825 | 383
|  |  |  | TOTAL 2 | 2399
3 - Materiales
| TUBERIA 4 " PVC | ML | 1 | 15816.67 | 15817
| PEGANTE PVC | UND | 0.2 | 50900 | 10180
| LIMPIADOR PVC | UND | 0.2 | 46900 | 9380
A | COSTO DIRECTO |  |  |  | 41601
DESCRIPCION | MANTENIMIENTO DE MURO (LADRILLO A LA VISTA) DE CERRAMIENTO |  |  |  | UNIDAD
ITEM | 2.6 |  |  |  | ML
CODIGO | DESCRIPCION | UNIDAD | CANTIDAD | PRECIO PESO | TOTAL PESO
1 - Mano de Obra
| AYUDANTE (2) AA - Prestaciones | Jornal | 0.07 | 164667 | 11527
| 1 OFICIAL CON PRESTACIONES | Jornal | 0.06 | 133000 | 7980
|  |  |  | TOTAL 1 | 19507
2 - Equipos
| HIDROLAVADORA | H | 0.06 | 85000 | 5100
| HERRAMIENTA MENOR | GLB | 0.3 | 1700 | 510
|  |  |  | TOTAL 2 | 5610
3 - Materiales
0
0
|  |  |  | TOTAL 3 | 0
A | COSTO DIRECTO |  |  |  | 25117
DESCRIPCION | ESMALTE GUARDAESCOBA (INCLUYE RASQUETEO Y APLICACION A 3 MANOS) |  |  |  | UNIDAD
ITEM | 2.7 |  |  |  | ML
CODIGO | DESCRIPCION | UNIDAD | CANTIDAD | PRECIO PESO | TOTAL PESO
1 - Mano de Obra
| AYUDANTE (1) AA - Prestaciones | Jornal | 0.05 | 82333 | 4117
0
|  |  |  | TOTAL 1 | 4117
2 - Equipos
| HERRAMIENTA MENOR | GLB | 0.05 | 1700 | 85
|  |  |  | TOTAL 2 | 85
3 - Materiales
| ESMALTE DOMESTICO | GLN | 0.02 | 111900 | 2238
| DISOLVENTE | ML | 0.01 | 36900 | 369
| CINTA ENMASCARAR 40m*24mm | ROL | 0.01 | 9500 | 95
|  |  |  | TOTAL 3 | 2702
A | COSTO DIRECTO |  |  |  | 6904
DESCRIPCION | SUMINISTRO E INSTALACION DE MURO DIVISORIO EN SUPERBOARD 10 CM (INCLUYE PINTURA Y AISLAMIENTO ACUSTICO) |  |  |  | UNIDAD
ITEM | 2.8 |  |  |  | M2
CODIGO | DESCRIPCION | UNIDAD | CANTIDAD | PRECIO PESO | TOTAL PESO
1 - Mano de Obra
| AYUDANTE (2) AA - Prestaciones | Jornal | 0.18 | 164667 | 29640
| 1 OFICIAL CON PRESTACIONES | Jornal | 0.12 | 133000 | 15960
|  |  |  | TOTAL 1 | 45600
2 - Equipos
| HERRAMIENTA MENOR | GLB | 1.5 | 1700 | 2550
| ARNES DE SEGURIDAD (COMPLETO) | DIA | 0.8 | 1200 | 960
| ANDAMIO METALICO TUBULAR | UN | 0.8 | 1200 | 960
| CRUCETA ANDAMIO | DIA | 0.8 | 120 | 96
|  |  |  | TOTAL 2 | 4566
3 - Materiales
| LAMINA SUPERBOARD 6MM | M2 | 0.6718 | 40900 | 27477
| VINILO TIPO 1 | GLN | 0.04 | 77980 | 3119
| ANGULO CAL.26 LAMINA GALV. 2.44 M | UN | 0.45 | 5682.5 | 2557
| CHAZO PLASTICO 1/4" | UN | 3 | 222 | 666
| TORNILLO AUTORROSCANTE DE 6X1" | UN | 2 | 48.9 | 98
| PERFIL CANAL ESTRUCTURAL 90MM X 2,44 M | UN | 1.25 | 5200 | 6500
| CINTA MALLA FIBRA DE VIDRIO X 90M 50MM 75G/M2 | RL | 0.3 | 12900 | 3870
| LIJA DE AGUA 150 SUPER | UN | 1 | 1900 | 1900
| MASILLA SUPERMASTICK 4.5 GLN | GLN | 0.12 | 55700 | 6684
|  |  |  | TOTAL 3 | 52871
A | COSTO DIRECTO |  |  |  | 103037
DESCRIPCION | SUMINISTRO E INSTALACION DE MALLA ESLABONADA GALVANIZADA 2 1/4 PULG. 2,5 MM |  |  |  | UNIDAD
ITEM | 2.9 |  |  |  | M2
CODIGO | DESCRIPCION | UNIDAD | CANTIDAD | PRECIO PESO | TOTAL PESO
1 - Mano de Obra
| AYUDANTE (2) AA - Prestaciones | Jornal | 0.06 | 164667 | 9880
| 1 OFICIAL CON PRESTACIONES | Jornal | 0.13 | 133000 | 17290
|  |  |  | TOTAL 1 | 27170
2 - Equipos
0
0
0
|  |  |  | TOTAL 2 | 0
3 - Materiales
| SOLDADURA | KG | 0.16 | 72900 | 11664
| MALLA GALVANIZADA 2 1/4 PULG. 2,5 MM | M2 | 1 | 20883 | 20883
| ALAMBRE NEGRO | KL | 0.5 | 8990 | 4495
0
|  |  |  | TOTAL 3 | 37042
A | COSTO DIRECTO |  |  |  | 64212
DESCRIPCION | ESMALTE MALLA ESLABONADA |  |  |  | UNIDAD
ITEM | 2.1 |  |  |  | M2
CODIGO | DESCRIPCION | UNIDAD | CANTIDAD | PRECIO PESO | TOTAL PESO
1 - Mano de Obra
| AYUDANTE (2) AA - Prestaciones | Jornal | 0.019 | 164667 | 3129
| 1 OFICIAL CON PRESTACIONES | Jornal | 0.01 | 133000 | 1330
|  |  |  | TOTAL 1 | 4459
2 - Equipos
0
| HERRAMIENTA MENOR | GLB | 0.02 | 1700 | 34
|  |  |  | TOTAL 2 | 34
3 - Materiales
| CEPILLO ACERO - MADERA | UND | 0.006 | 19900 | 119
| LIJA 400 AGUA | PLIE | 0.002 | 1270 | 3
| ESCOBA CERDA PLASTICA | UND | 0.002 | 7000 | 14
| DISOLVENTE | GLN | 0.01 | 36900 | 369
| ANTICORROSIVO ROJO | GLN | 0.006 | 63900 | 383
| ESMALTE PINTURA DE ALUMINIO | GLN | 0.025 | 121900 | 3048
|  |  |  | TOTAL 3 | 3936
A | COSTO DIRECTO |  |  |  | 8429
DESCRIPCION | DESMONTE, SUMINISTRO E INSTALACION DE PUERTA EN MADERA (INCLUYE MARCO, CHAPA Y RETIRO) |  |  |  | UNIDAD
ITEM | 2.11 |  |  |  | M2
CODIGO | DESCRIPCION | UNIDAD | CANTIDAD | PRECIO PESO | TOTAL PESO
1 - Mano de Obra
| AYUDANTE (2) AA - Prestaciones | Jornal | 0.55 | 164667 | 90567
| 1 OFICIAL CON PRESTACIONES | Jornal | 0.4 | 133000 | 53200
|  |  |  | TOTAL 1 | 143767
2 - Equipos
0
0
| HERRAMIENTA MENOR | GLB | 0.02 | 1700 | 34
|  |  |  | TOTAL 2 | 34
3 - Materiales
| LAMINA MDF 1,83X2,44X28 MM, 2 CARAS | UN | 1.22 | 139800 | 170556
| LAMINA TRIPLEX HAYA 1,22X2,44 3,2 MM, 2 CARAS | UN | 1.54 | 79800 | 122892
| MARCO DE MADERA CLASICO | UN | 0.85 | 109900 | 93415
| PEGANTE PARA MADERA USO INDUSTRIAL CARPINTERIA 1 GN | UN | 0.3 | 62900 | 18870
| BISAGRA DE 3" | UN | 2 | 19900 | 39800
| TORNILLO AUTORROSCANTE PARA MADERA DE 8X2"X100 UN | PTE | 0.08 | 14900 | 1192
| PUNTILLA 1" SIN CABEZA | LIB | 0.61 | 4620 | 2818
|  |  |  | TOTAL 3 | 449543
A | COSTO DIRECTO |  |  |  | 593344
DESCRIPCION | MANTENIMIENTO DE PUERTAS Y VENTANAS (INCLUYE RASQUETEO, MASILLA Y PINTURA) |  |  |  | UNIDAD
ITEM | 2.12 |  |  |  | M2
CODIGO | DESCRIPCION | UNIDAD | CANTIDAD | PRECIO PESO | TOTAL PESO
1 - Mano de Obra
| AYUDANTE (2) AA - Prestaciones | Jornal | 0.22 | 164667 | 36227
| 1 OFICIAL CON PRESTACIONES | Jornal | 0.22 | 133000 | 29260
|  |  |  | TOTAL 1 | 65487
2 - Equipos
0
0
| HERRAMIENTA MENOR | GLB | 0.02 | 1700 | 34
|  |  |  | TOTAL 2 | 34
3 - Materiales
| PINTURA | GLN | 0.1 | 124400 | 12440
| MERULEX LFS (TRANSP) 3,5 KG | KL | 0.1 | 55300 | 5530
| SELLADOR 3-8 | ML | 1.5 | 739 | 1109
| LIJA DE AGUA 150 SUPER | UN | 1 | 1900 | 1900
| SELLO POLIURETANO | ML | 1.5 | 180 | 270
|  |  |  | TOTAL 3 | 21249
A | COSTO DIRECTO |  |  |  | 86770
DESCRIPCION | MANTENIMIENTO REJA PERIMETRAL (INCLUYE RASQUETEO, MASILLA Y PINTURA) |  |  |  | UNIDAD
ITEM | 2.12 |  |  |  | M2
CODIGO | DESCRIPCION | UNIDAD | CANTIDAD | PRECIO PESO | TOTAL PESO
1 - Mano de Obra
| AYUDANTE (2) AA - Prestaciones | Jornal | 0.08 | 164667 | 13173
| 1 OFICIAL CON PRESTACIONES | Jornal | 0.08 | 133000 | 10640
|  |  |  | TOTAL 1 | 23813
2 - Equipos
0
0
| HERRAMIENTA MENOR | GLB | 0.02 | 1700 | 34
|  |  |  | TOTAL 2 | 34
3 - Materiales
| PINTURA | GLN | 0.08 | 124400 | 9952
| MERULEX LFS (TRANSP) 3,5 KG | KL | 0.1 | 55300 | 5530
| SELLADOR 3-8 | ML | 1.5 | 739 | 1109
| LIJA DE AGUA 150 SUPER | UN | 1 | 1900 | 1900
| SELLO POLIURETANO | ML | 1.5 | 180 | 270
|  |  |  | TOTAL 3 | 18761
A | COSTO DIRECTO |  |  |  | 42608
DESCRIPCION | DESMONTE, SUMINISTRO E INSTALACION DE VENTANA EN MADERA (INCLUYE MARCO Y RETIRO) |  |  |  | UNIDAD
ITEM | 2.13 |  |  |  | M2
CODIGO | DESCRIPCION | UNIDAD | CANTIDAD | PRECIO PESO | TOTAL PESO
1 - Mano de Obra
| AYUDANTE (2) AA - Prestaciones | Jornal | 0.092 | 164667 | 15149
| 1 OFICIAL CON PRESTACIONES | Jornal | 0.08 | 133000 | 10640
|  |  |  | TOTAL 1 | 25789
2 - Equipos
0
| HERRAMIENTA MENOR | GLB | 1.2 | 1700 | 2040
|  |  |  | TOTAL 2 | 2040
3 - Materiales
0
| VENTANA EN MADERA | M2 | 1 | 180000 | 180000
| MARCO DE MADERA PINO 1,00X2,40M 12 CM | M2 | 0.85 | 130000 | 110500
0
0
0
|  |  |  | TOTAL 3 | 290500
A | COSTO DIRECTO |  |  |  | 318329
DESCRIPCION | DESMONTE, SUMINISTRO E INSTALACION DE VIDRIOS 4 MM (INCLUYE RETIRO) |  |  |  | UNIDAD
ITEM | 2.14 |  |  |  | M2
CODIGO | DESCRIPCION | UNIDAD | CANTIDAD | PRECIO PESO | TOTAL PESO
1 - Mano de Obra
| AYUDANTE (2) AA - Prestaciones | Jornal | 0.077 | 164667 | 12679
0
|  |  |  | TOTAL 1 | 12679
2 - Equipos
0
| HERRAMIENTA MENOR | GLB | 0.027 | 1700 | 46
|  |  |  | TOTAL 2 | 46
3 - Materiales
| VIDRIO 4 MM | M2 | 1 | 54405 | 54405
0
|  |  |  | TOTAL 3 | 54405
A | COSTO DIRECTO |  |  |  | 67130
DESCRIPCION | DEMOLICION, SUMINISTRO E INSTALACION DE ENCHAPE CERAMICO TRAFICO 4 (INCLUYE RETIRO) |  |  |  | UNIDAD
ITEM | 2.15 |  |  |  | M2
CODIGO | DESCRIPCION | UNIDAD | CANTIDAD | PRECIO PESO | TOTAL PESO
1 - Mano de Obra
| AYUDANTE (2) AA - Prestaciones | Jornal | 0.092 | 164667 | 15149
| 1 OFICIAL CON PRESTACIONES | Jornal | 0.075 | 133000 | 9975
|  |  |  | TOTAL 1 | 25124
2 - Equipos
0
| VOLQUETA | H | 0.012 | 62433 | 749
| HERRAMIENTA MENOR | GLB | 0.02 | 1700 | 34
|  |  |  | TOTAL 2 | 783
3 - Materiales
| ENCHAPE | M2 | 1 | 34900 | 34900
| BOQUILLA PARA JUNTAS | KL | 0.008 | 87900 | 703
| PEGACOR | KL | 3 | 1596 | 4788
| WAIPE | KL | 0.005 | 5000 | 25
|  |  |  | TOTAL 3 | 40416
A | COSTO DIRECTO |  |  |  | 66323
DESCRIPCION | DEMOLICION, SUMINISTRO E INSTALACION DE ENCHAPE PARA BAÑOS (INCLUYE RETIRO) |  |  |  | UNIDAD
ITEM | 2.15 |  |  |  | M2
CODIGO | DESCRIPCION | UNIDAD | CANTIDAD | PRECIO PESO | TOTAL PESO
1 - Mano de Obra
| AYUDANTE (2) AA - Prestaciones | Jornal | 0.105 | 164667 | 17290
| 1 OFICIAL CON PRESTACIONES | Jornal | 0.105 | 133000 | 13965
|  |  |  | TOTAL 1 | 31255
2 - Equipos
0
| VOLQUETA | H | 0.012 | 62433 | 749
| HERRAMIENTA MENOR | GLB | 0.02 | 1700 | 34
|  |  |  | TOTAL 2 | 783
3 - Materiales
| ENCHAPE | M2 | 1 | 34900 | 34900
| BOQUILLA PARA JUNTAS | KL | 0.008 | 87900 | 703
| PEGACOR | KL | 3 | 1596 | 4788
| WAIPE | KL | 0.005 | 5000 | 25
|  |  |  | TOTAL 3 | 40416
A | COSTO DIRECTO |  |  |  | 72454
DESCRIPCION | DEMOLICION, SUMINISTRO E INSTALACION DE TABLETA DE PISO (INCLUYE RETIRO) |  |  |  | UNIDAD
ITEM | 2.16 |  |  |  | M2
CODIGO | DESCRIPCION | UNIDAD | CANTIDAD | PRECIO PESO | TOTAL PESO
1 - Mano de Obra
| AYUDANTE (2) AA - Prestaciones | Jornal | 0.092 | 164667 | 15149
| 1 OFICIAL CON PRESTACIONES | Jornal | 0.075 | 133000 | 9975
|  |  |  | TOTAL 1 | 25124
2 - Equipos
| VOLQUETA | H | 0.012 | 62433 | 749
| HERRAMIENTA MENOR | GLB | 0.02 | 1700 | 34
|  |  |  | TOTAL 2 | 783
3 - Materiales
| ENCHAPE | M2 | 1 | 34900 | 34900
| BOQUILLA PARA JUNTAS | KL | 0.008 | 87900 | 703
| PEGACOR | KL | 3 | 1596 | 4788
| WAIPE | KL | 0.005 | 5000 | 25
|  |  |  | TOTAL 3 | 40416
A | COSTO DIRECTO |  |  |  | 66323
DESCRIPCION | DEMOLICION DE PISO EN PIEDRA (INCLUYE RETIRO) |  |  |  | UNIDAD
ITEM | 2.16 |  |  |  | M3
CODIGO | DESCRIPCION | UNIDAD | CANTIDAD | PRECIO PESO | TOTAL PESO
1 - Mano de Obra
| AYUDANTE (2) AA - Prestaciones | Jornal | 0.3 | 164667 | 49400
| 1 OFICIAL CON PRESTACIONES | Jornal | 0.2 | 133000 | 26600
|  |  |  | TOTAL 1 | 76000
2 - Equipos
| ROTO MARTILLO DEMOLEDOR | DIA | 0.1 | 85000 | 8500
| VOLQUETA | H | 0.1 | 62433 | 6243
| HERRAMIENTA MENOR | GLB | 0.2 | 76000 | 15200
|  |  |  | TOTAL 2 | 29943
3 - Materiales
0
0
0
0
|  |  |  | TOTAL 3 | 0
A | COSTO DIRECTO |  |  |  | 105943
DESCRIPCION | DESMONTE, SUMINISTRO E INSTALACION DE SANITARIOS TIPO INSTITUCIONAL (INCLUYE ACCESORIOS Y RETIRO) |  |  |  | UNIDAD
ITEM | 3.1 |  |  |  | UN
CODIGO | DESCRIPCION | UNIDAD | CANTIDAD | PRECIO PESO | TOTAL PESO
1 - Mano de Obra
| MANO DE OBRA DESMONTE APARATO ACTUAL E INSTALACION DEL NUEVO (EMSAMBLE DEL PRODUCTO. CONEXION A PUNTO HIDRAULICO. INSTALACION SANITARIO) | Jornal | 1 | 95000 | 95000
0
|  |  |  | TOTAL 1 | 95000
2 - Equipos
0
0
| HERRAMIENTA MENOR | GLB | 4.5 | 1700 | 7650
|  |  |  | TOTAL 2 | 7650
3 - Materiales
| SANITARIO TIPO POWER ONE CORONA, CAPACIDAD DE 4.8 LITROS POR DESCARGA. | UN | 1 | 539900 | 539900
| CEMENTO BLANCO | KL | 1 | 1822.5 | 1823
| KIT INSTALACION SANITARIO CON BRIDA | UN | 1 | 50900 | 50900
| CINTA TEFLON 1 PULG X 10 M | UN | 1 | 2250 | 2250
|  |  |  | TOTAL 3 | 594873
A | COSTO DIRECTO |  |  |  | 697523
DESCRIPCION | DESMONTE, SUMINISTRO E INSTALACION DE LAVAMANOS TIPO INSTITUCIONAL (INCLUYE ACCESORIOS Y RETIRO) |  |  |  | UNIDAD
ITEM | 3.2 |  |  |  | UN
CODIGO | DESCRIPCION | UNIDAD | CANTIDAD | PRECIO PESO | TOTAL PESO
1 - Mano de Obra
| MANO DE OBRA DESMONTE LAVAMANOS ACTUAL E INSTALACION DEL NUEVO, (EMSAMBLE DEL PRODUCTO, SILICONADO, CONEXION A PUNTO HIDRAULICO. INSTALACION DEL LAVAMANOS). SE REPONDRA CONFORME AL TIPO DE LAVAMANOS EXISTENTE, BIEN SEA DE SOBREPONER O PEDESTAL. | Jornal | 1 | 80000 | 80000
0
|  |  |  | TOTAL 1 | 80000
2 - Equipos
0
0
| HERRAMIENTA MENOR | GLB | 4.5 | 1700 | 7650
|  |  |  | TOTAL 2 | 7650
3 - Materiales
| LAVAMANOS SOBREPONER, REDONDO BLANCO | UN | 1 | 154900 | 154900
| GRIFERIA PARA LAVAMANOS BAJA PICO CURVO AGUA FRIA | UN | 1 | 85900 | 85900
| ACOPLE LAVAMANOS | UN | 1 | 5000 | 5000
| BRIDA SANITARIA FLEXIBLE 4" | UN | 1 | 125900 | 125900
| CINTA TEFLON 1 PULG X 10 M | UN | 1 | 2250 | 2250
|  |  |  | TOTAL 3 | 373950
A | COSTO DIRECTO |  |  |  | 461600
DESCRIPCION | DESMONTE, SUMINISTRO E INSTALACION DE ORINALES TIPO INSTITUCIONAL (INCLUYE ACCESORIOS Y RETIRO) |  |  |  | UNIDAD
ITEM | 3.3 |  |  |  | UN
CODIGO | DESCRIPCION | UNIDAD | CANTIDAD | PRECIO PESO | TOTAL PESO
1 - Mano de Obra
| MANO DE OBRA DESMONTE ORINAL ACTUAL E INSTALACION DEL NUEVO (EMSAMBLE DEL PRODUCTO. CONEXION A PUNTO HIDRAULICO. INSTALACION ORINAL) | Jornal | 1 | 95000 | 95000
0
|  |  |  | TOTAL 1 | 95000
2 - Equipos
0
0
| HERRAMIENTA MENOR | GLB | 4.5 | 1700 | 7650
|  |  |  | TOTAL 2 | 7650
3 - Materiales
| ORINAL TIPO ARRECIFE CORONA,PARA FLUXOMETRO BLANCO, CUMPLE CON REQUERIMIENTOS ADA PARA DISCAPACITADOS | UN | 1 | 381900 | 381900
| CEMENTO BLANCO | KL | 1 | 1822.5 | 1823
| GRIFERIA PUSH TRADICIONAL TIPO CORONA | UN | 1 | 343900 | 343900
| CINTA TEFLON 1 PULG X 10 M | UN | 1 | 2250 | 2250
|  |  |  | TOTAL 3 | 729873
A | COSTO DIRECTO |  |  |  | 832523
DESCRIPCION | LIMPIEZA TANQUES DE ALMACENAMIENTO (INCLUYE RETIRO DE LODOS Y ESCOMBROS) |  |  |  | UNIDAD
ITEM | 3.4 |  |  |  | M3
CODIGO | DESCRIPCION | UNIDAD | CANTIDAD | PRECIO PESO | TOTAL PESO
1 - Mano de Obra
| MANO DE OBRA 1 AYUDANTE CON PRESTACIONES | Jornal | 0.39 | 82333 | 32110
0
|  |  |  | TOTAL 1 | 32110
2 - Equipos
| HERRAMIENTA MENOR | GLB | 1.5 | 1700 | 2550
| ARNES DE SEGURIDAD (COMPLETO) | DIA | 0.8 | 1200 | 960
| ANDAMIO METALICO TUBULAR | UN | 0.8 | 1200 | 960
| CRUCETA ANDAMIO | DIA | 0.8 | 120 | 96
|  |  |  | TOTAL 2 | 4566
3 - Materiales
0
0
0
0
|  |  |  | TOTAL 3 | 0
A | COSTO DIRECTO |  |  |  | 36676
DESCRIPCION | DESMONTE, SUMINISTRO E INSTALACION DE JUEGO DE GRIFERIA Y ACCESORIOS PARA SANITARIOS (INCLUYE RETIRO) |  |  |  | UNIDAD
ITEM | 3.5 |  |  |  | UN
CODIGO | DESCRIPCION | UNIDAD | CANTIDAD | PRECIO PESO | TOTAL PESO
1 - Mano de Obra
| MANO DE OBRA DESMONTE JUEGO DE GRIFERIA Y ACCESORIOS SANITARIOS ACTUAL E INSTALACION DE NUEVA GRIFERIA | Jornal | 1 | 62000 | 62000
0
|  |  |  | TOTAL 1 | 62000
2 - Equipos
0
| HERRAMIENTA MENOR | GLB | 4.5 | 1700 | 7650
|  |  |  | TOTAL 2 | 7650
3 - Materiales
0
| GRIFERIA 1/2" TANQUE | UN | 1 | 67900 | 67900
| CINTA TEFLON 1 PULG X 10 M | UN | 1 | 2250 | 2250
|  |  |  | TOTAL 3 | 70150
A | COSTO DIRECTO |  |  |  | 139800
DESCRIPCION | DESMONTE, SUMINISTRO E INSTALACION DE JUEGO DE GRIFERIA Y ACCESORIOS PARA LAVAMANOS (INCLUYE RETIRO) |  |  |  | UNIDAD
ITEM | 3.6 |  |  |  | UN
CODIGO | DESCRIPCION | UNIDAD | CANTIDAD | PRECIO PESO | TOTAL PESO
1 - Mano de Obra
| MANO DE OBRA DESMONTE JUEGO DE GRIFERIA Y ACCESORIOS LAVAMANOS ACTUAL E INSTALACION DE NUEVA GRIFERIA | Jornal | 1 | 62000 | 62000
0
|  |  |  | TOTAL 1 | 62000
2 - Equipos
0
0
| HERRAMIENTA MENOR | GLB | 4.5 | 1700 | 7650
|  |  |  | TOTAL 2 | 7650
3 - Materiales
0
| GRIFERIA DE LAVAMANOS CON AHORRO DE AGUA, ACABADO SUPERIOR, MAYOR ESPESOR EN EL CROMADO QUE LO HACE MAS BRILLANTE Y RESISTENTE A LA CORROSION | UN | 1 | 283900 | 283900
| CINTA TEFLON 1 PULG X 10 M | UN | 1 | 2250 | 2250
|  |  |  | TOTAL 3 | 286150
A | COSTO DIRECTO |  |  |  | 355800
DESCRIPCION | DESMONTE, SUMINISTRO E INSTALACION DE JUEGO DE GRIFERIA Y ACCESORIOS PARA ORINALES (INCLUYE RETIRO) |  |  |  | UNIDAD
ITEM | 3.7 |  |  |  | UN
CODIGO | DESCRIPCION | UNIDAD | CANTIDAD | PRECIO PESO | TOTAL PESO
1 - Mano de Obra
| MANO DE OBRA DESMONTE JUEGO DE GRIFERIA Y ACCESORIOS ORINALES ACTUAL E INSTALACION DE NUEVA GRIFERIA | Jornal | 1 | 62000 | 62000
0
|  |  |  | TOTAL 1 | 62000
2 - Equipos
0
0
| HERRAMIENTA MENOR | GLB | 4.5 | 1700 | 7650
|  |  |  | TOTAL 2 | 7650
3 - Materiales
0
| GRIFERIA VALVULA PUSH ORINAL DE BAJO CONSUMO INSTITUCIONAL | UN | 1 | 343900 | 343900
| CINTA TEFLON 1 PULG X 10 M | UN | 0.3 | 2250 | 675
|  |  |  | TOTAL 3 | 344575
A | COSTO DIRECTO |  |  |  | 414225
DESCRIPCION | SUMINISTRO E INSTALACION DE PUNTO ELECTRICO |  |  |  | UNIDAD
ITEM | 4.1 |  |  |  | UN
CODIGO | DESCRIPCION | UNIDAD | CANTIDAD | PRECIO PESO | TOTAL PESO
1 - Mano de Obra
| AYUDANTE (1) AA - Prestaciones | Jornal | 0.3 | 82333 | 24700
| 1 OFICIAL CON PRESTACIONES | Jornal | 0.3 | 133000 | 39900
|  |  |  | TOTAL 1 | 64600
2 - Equipos
0
| HERRAMIENTA MENOR | GLB | 1.1 | 1700 | 1870
|  |  |  | TOTAL 2 | 1870
3 - Materiales
| TUBO CONDUIT 3/4" | UN | 1 | 5200 | 5200
| CAJA DE 2X4 | UN | 1 | 2390 | 2390
| CABLE No.12 | ML | 1 | 7500 | 7500
| TOMA CORRIENTE DOBLE CON POLO A TIERRA | UN | 1 | 6900 | 6900
| CINTA AISLANTE | ROLLO | 0.07 | 22000 | 1540
0
|  |  |  | TOTAL 3 | 23530
A | COSTO DIRECTO |  |  |  | 90000
DESCRIPCION | DESMONTE, SUMINISTRO E INSTALACION DE LUMINARIAS 60*60 CM (INCLUYE RETIRO) |  |  |  | UNIDAD
ITEM | 4.2 |  |  |  | UN
CODIGO | DESCRIPCION | UNIDAD | CANTIDAD | PRECIO PESO | TOTAL PESO
1 - Mano de Obra
| AYUDANTE (1) AA - Prestaciones | Jornal | 0.32 | 82333 | 26347
0
|  |  |  | TOTAL 1 | 26347
2 - Equipos
0
0
| HERRAMIENTA MENOR | GLB | 0.02 | 1700 | 34
|  |  |  | TOTAL 2 | 34
3 - Materiales
| LAMPARA LED PANEL 60X60 CM 48W | UN | 1 | 134900 | 134900
0
0
|  |  |  | TOTAL 3 | 134900
A | COSTO DIRECTO |  |  |  | 161281
DESCRIPCION | DESMONTE, SUMINISTRO E INSTALACION DE LUMINARIAS 30*120 CM (INCLUYE RETIRO) |  |  |  | UNIDAD
ITEM | 4.3 |  |  |  | UN
CODIGO | DESCRIPCION | UNIDAD | CANTIDAD | PRECIO PESO | TOTAL PESO
1 - Mano de Obra
| AYUDANTE (1) AA - Prestaciones | Jornal | 0.32 | 82333 | 26347
0
|  |  |  | TOTAL 1 | 26347
2 - Equipos
0
0
| HERRAMIENTA MENOR | GLB | 0.02 | 1700 | 34
|  |  |  | TOTAL 2 | 34
3 - Materiales
| LAMPARA PANEL LED SOBREPONER 30X120 48 W BLANCA | UN | 1 | 122900 | 122900
0
0
|  |  |  | TOTAL 3 | 122900
A | COSTO DIRECTO |  |  |  | 149281
DESCRIPCION | DESMONTE, SUMINISTRO E INSTALACION DE PANEL LED REDONDO 18W SOBREPONER LUZ BLANCA (INCLUYE RETIRO) |  |  |  | UNIDAD
ITEM | 4.2 |  |  |  | UN
CODIGO | DESCRIPCION | UNIDAD | CANTIDAD | PRECIO PESO | TOTAL PESO
1 - Mano de Obra
| AYUDANTE (1) AA - Prestaciones | Jornal | 0.25 | 82333 | 20583
0
|  |  |  | TOTAL 1 | 20583
2 - Equipos
0
0
| HERRAMIENTA MENOR | GLB | 0.02 | 1700 | 34
|  |  |  | TOTAL 2 | 34
3 - Materiales
| Panel Led Redondo 18w Sobreponer Luz Blanca | UN | 1 | 34900 | 34900
0
0
|  |  |  | TOTAL 3 | 34900
A | COSTO DIRECTO |  |  |  | 55517
DESCRIPCION | LIMPIEZA DE CANALES DE AGUAS LLUVIAS |  |  | GUAPI | UNIDAD
ITEM | 5.1 |  |  |  | ML
CODIGO | DESCRIPCION | UNIDAD | CANTIDAD | PRECIO PESO | TOTAL PESO
1 - Mano de Obra
| AYUDANTE (2) AA - Prestaciones | Jornal | 0.06 | 214067 | 12844
| 1 OFICIAL CON PRESTACIONES | Jornal | 0.05 | 172900 | 8645
|  |  |  | TOTAL 1 | 21489
2 - Equipos
| HERRAMIENTA MENOR | GLB | 1.5 | 2210 | 3315
| ARNES DE SEGURIDAD (COMPLETO) | DIA | 0.8 | 1560 | 1248
| ANDAMIO METALICO TUBULAR | UN | 0.8 | 1560 | 1248
| CRUCETA ANDAMIO | DIA | 0.8 | 156 | 125
|  |  |  | TOTAL 2 | 5936
3 - Materiales
0
0
|  |  |  | TOTAL 3 | 0
A | COSTO DIRECTO |  |  |  | 27425
DESCRIPCION | PINTURA INTERIOR (RASQUETEO ESTUCO Y VINILO 3 MANOS) |  |  | GUAPI | UNIDAD
ITEM | 5.2 |  |  |  | M2
CODIGO | DESCRIPCION | UNIDAD | CANTIDAD | PRECIO PESO | TOTAL PESO
1 - Mano de Obra
| AYUDANTE (2) AA - Prestaciones | Jornal | 0.05 | 214067 | 10703
| 1 OFICIAL CON PRESTACIONES | Jornal | 0.036 | 172900 | 6224
|  |  |  | TOTAL 1 | 16927
2 - Equipos
| HERRAMIENTA MENOR | GLB | 1.5 | 2210 | 3315
| ARNES DE SEGURIDAD (COMPLETO) | DIA | 0.8 | 1560 | 1248
| ANDAMIO METALICO TUBULAR | UN | 0.8 | 1560 | 1248
| CRUCETA ANDAMIO | DIA | 0.8 | 156 | 125
0
|  |  |  | TOTAL 2 | 5936
3 - Materiales
| VINILO TIPO 1 3M PINTURA PARA INTERIOR IMPERMEABLE HIDROFUGA 1 GALON BLANCO | GLN | 0.08 | 101374 | 8110
| LIJA DE AGUA 150 SUPER | UN | 0.02 | 2470 | 49
| ACRONAL | GLN | 0.01 | 155870 | 1559
| ESTUCO PLASTICO | GLN | 0.18 | 31174 | 5611
| RODILLO FELPA | UND | 0.03 | 18070 | 542
| CINTA ENMASCARAR 40m*24mm | UND | 0.01 | 12350 | 124
| BROCHA CERDA MONA 4 | UND | 0.01 | 16770 | 168
|  |  |  | TOTAL 3 | 16163
A | COSTO DIRECTO |  |  |  | 39026
DESCRIPCION | PINTURA EXTERIOR( RASQUETEO , ESTUCO Y VINILO TIPO KORAZA 3 MANOS) |  |  | GUAPI | UNIDAD
ITEM | 5.3 |  |  |  | M2
CODIGO | DESCRIPCION | UNIDAD | CANTIDAD | PRECIO PESO | TOTAL PESO
1 - Mano de Obra
| AYUDANTE (2) AA - Prestaciones | Jornal | 0.05 | 214067 | 10703
| 1 OFICIAL CON PRESTACIONES | Jornal | 0.036 | 172900 | 6224
|  |  |  | TOTAL 1 | 16927
2 - Equipos
| HERRAMIENTA MENOR | GLB | 1.5 | 2210 | 3315
| ARNES DE SEGURIDAD (COMPLETO) | DIA | 0.8 | 1560 | 1248
| ANDAMIO METALICO TUBULAR | UN | 0.8 | 1560 | 1248
| CRUCETA ANDAMIO | DIA | 0.8 | 156 | 125
0
|  |  |  | TOTAL 2 | 5936
3 - Materiales
| VINILO TIPO KORAZA 3M COLOR ACTUAL PALETEA | GLN | 0.08 | 120250 | 9620
| LIJA DE AGUA 150 SUPER | UN | 0.02 | 2470 | 49
| ACRONAL | GLN | 0.01 | 155870 | 1559
| ESTUCO PLASTICO | GLN | 0.18 | 31174 | 5611
| RODILLO FELPA | UND | 0.03 | 18070 | 542
| CINTA ENMASCARAR 40m*24mm | UND | 0.01 | 12350 | 124
| BROCHA CERDA MONA 4 | UND | 0.01 | 16770 | 168
|  |  |  | TOTAL 3 | 17673
A | COSTO DIRECTO |  |  |  | 40536
DESCRIPCION | MANTENIMIENTO GENERAL Y REPOSICION DE PAÑETE IMPERMEABILIZADO MUROS 1:3, E= 1.5 CM |  |  | GUAPI | UNIDAD
ITEM | 5.4 |  |  |  | M2
CODIGO | DESCRIPCION | UNIDAD | CANTIDAD | PRECIO PESO | TOTAL PESO
1 - Mano de Obra
| AYUDANTE (2) AA - Prestaciones | Jornal | 0.06 | 214067 | 12844
| 1 OFICIAL CON PRESTACIONES | Jornal | 0.036 | 172900 | 6224
|  |  |  | TOTAL 1 | 19068
2 - Equipos
| VOLQUETA M3 | H | 0.02 | 85000 | 1700
| HERRAMIENTA MENOR | GL | 0.2 | 2210 | 442
|  |  |  | TOTAL 2 | 2142
3 - Materiales
| VINILO TIPO 1, 3M PINTURA PARA INTERIOR IMPERMEABLE HIDROFUGA 1 GALON BLANCO | GLN | 0.08 | 120250 | 9620
| MORTERO IMPERMEABILIZADO | KL | 4.15 | 6443 | 26738
|  |  |  | TOTAL 3 | 36358
A | COSTO DIRECTO |  |  |  | 57568
DESCRIPCION | DESMONTE, SUMINISTRO E INSTALACION DE JUEGO DE GRIFERIA Y ACCESORIOS PARA SANITARIOS (INCLUYE RETIRO) |  |  | GUAPI | UNIDAD
ITEM | 5.5 |  |  |  | UN
CODIGO | DESCRIPCION | UNIDAD | CANTIDAD | PRECIO PESO | TOTAL PESO
1 - Mano de Obra
| MANO DE OBRA DESMONTE JUEGO DE GRIFERIA Y ACCESORIOS SANITARIOS ACTUAL E INSTALACION DE NUEVA GRIFERIA | Jornal | 1 | 81000 | 81000
0
|  |  |  | TOTAL 1 | 81000
2 - Equipos
0
| HERRAMIENTA MENOR | GLB | 4.5 | 2210 | 9945
|  |  |  | TOTAL 2 | 9945
3 - Materiales
0
| GRIFERIA 1/2" TANQUE | UN | 1 | 83000 | 83000
| CINTA TEFLON 1 PULG X 10 M | UN | 1 | 2925 | 2925
|  |  |  | TOTAL 3 | 85925
A | COSTO DIRECTO |  |  |  | 176870
DESCRIPCION | DESMONTE, SUMINISTRO E INSTALACION DE JUEGO DE GRIFERIA Y ACCESORIOS PARA LAVAMANOS (INCLUYE RETIRO) |  |  | GUAPI | UNIDAD
ITEM | 5.6 |  |  |  | UN
CODIGO | DESCRIPCION | UNIDAD | CANTIDAD | PRECIO PESO | TOTAL PESO
1 - Mano de Obra
| MANO DE OBRA DESMONTE JUEGO DE GRIFERIA Y ACCESORIOS LAVAMANOS ACTUAL E INSTALACION DE NUEVA GRIFERIA | Jornal | 1 | 81000 | 81000
0
|  |  |  | TOTAL 1 | 81000
2 - Equipos
0
0
| HERRAMIENTA MENOR | GLB | 4.5 | 2925 | 13163
|  |  |  | TOTAL 2 | 13163
3 - Materiales
0
| GRIFERIA DE LAVAMANOS CON AHORRO DE AGUA, ACABADO SUPERIOR, MAYOR ESPESOR EN EL CROMADO QUE LO HACE MAS BRILLANTE Y RESISTENTE A LA CORROSION | UN | 1 | 369070 | 369070
| CINTA TEFLON 1 PULG X 10 M | UN | 1 | 2925 | 2925
|  |  |  | TOTAL 3 | 371995
A | COSTO DIRECTO |  |  |  | 466158
DESCRIPCION | DESMONTE, SUMINISTRO E INSTALACION DE JUEGO DE GRIFERIA Y ACCESORIOS PARA ORINALES (INCLUYE RETIRO) |  |  | GUAPI | UNIDAD
ITEM | 5.7 |  |  |  | UN
CODIGO | DESCRIPCION | UNIDAD | CANTIDAD | PRECIO PESO | TOTAL PESO
1 - Mano de Obra
| MANO DE OBRA DESMONTE JUEGO DE GRIFERIA Y ACCESORIOS ORINALES ACTUAL E INSTALACION DE NUEVA GRIFERIA | Jornal | 1 | 81000 | 81000
0
|  |  |  | TOTAL 1 | 81000
2 - Equipos
0
0
| HERRAMIENTA MENOR | GLB | 4.5 | 2925 | 13163
|  |  |  | TOTAL 2 | 13163
3 - Materiales
0
| GRIFERIA VALVULA PUSH ORINAL DE BAJO CONSUMO INSTITUCIONAL | UN | 1 | 581191 | 581191
| CINTA TEFLON 1 PULG X 10 M | UN | 0.3 | 2925 | 878
|  |  |  | TOTAL 3 | 582069
A | COSTO DIRECTO |  |  |  | 676232
DESCRIPCION | SUMINISTRO E INSTALACION DE PUNTO ELECTRICO |  |  | GUAPI | UNIDAD
ITEM | 5.8 |  |  |  | UN
CODIGO | DESCRIPCION | UNIDAD | CANTIDAD | PRECIO PESO | TOTAL PESO
1 - Mano de Obra
| AYUDANTE (1) - PRESTACIONES | Jornal | 0.3 | 107033 | 32110
| 1 OFICIAL CON PRESTACIONES | Jornal | 0.3 | 172900 | 51870
|  |  |  | TOTAL 1 | 83980
2 - Equipos
0
| HERRAMIENTA MENOR | GLB | 1.1 | 2210 | 2431
|  |  |  | TOTAL 2 | 2431
3 - Materiales
| TUBO CONDUIT 3/4" | UN | 1 | 6760 | 6760
| CAJA DE 2X4 | UN | 1 | 2990 | 2990
| CABLE No.12 | ML | 1 | 9750 | 9750
| TOMA CORRIENTE DOBLE CON POLO A TIERRA | UN | 1 | 8970 | 8970
| CINTA AISLANTE | ROLLO | 0.07 | 28600 | 2002
0
|  |  |  | TOTAL 3 | 30472
A | COSTO DIRECTO |  |  |  | 116883

## PPTO MANTENIMIENTO
RAMA JUDICIAL – DIRECCION SECCIONAL DE ADMINISTRACION JUDICIAL DE POPAYAN
PRESUPUESTO OFICIAL
OBJETO: OBRAS CIVILES PREVENTIVAS Y/O CORRECTIVAS PARA EL MANTENIMIENTO Y MEJORAMIENTO DE LA INFRAESTRUCTURA FISICA BAJO LA MODALIDAD DE MONTO AGOTABLE EN LAS SEDES DE LOS PALACIOS DE JUSTICIA DEL DISTRITO JUDICIAL DE POPAYAN, II ETAPA
ITEM | DESCRIPCION | UND | CANT | V UNIT | V TOTAL
A | OBRA
ZC | ZONA CONTINENTAL (SEDES POPAYAN, EL TAMBO, EL BORDO, PUERTO TEJADA, CORINTO, CALOTO, SANTANDER DE QUILICHAO)
CUBIERTA, CANALES Y CIELO RASOS
1 | DESMONTE DE CUBIERTAS (TEJA DE BARRO Y BASE ONDULADA DE FIBROCEMENTO) INCLUYE RETIRO | M2 | 924.8 | 22775 | 21062320 | 21062321 | 1
2 | SUMINISTRO E INSTALACION BASE CUBIERTA TEJA ONDULADA FIBROCEMENTO | M2 | 924.8 | 47165 | 43618192 | 43618193 | 1
3 | SUMINISTRO E INSTALACION DE CABALLETE DE FIBROCEMENTO | UN | 20 | 63241 | 1264820 | 1264820 | 0
4 | SUMINISTRO E INSTALACION TEJA DE TUBO (BARRO) | M2 | 837.7 | 55259 | 46290464 | 46290465 | 1
5 | SUMINISTRO E INSTALACION DE CINTA ASFALTICA 33 CM | ML | 1 | 36529 | 36529 |  | -36529
6 | LIMPIEZA DE CANALES DE AGUAS LLUVIAS | ML | 1571 | 20436 | 32104956 | 32104956 | 0
7 | DESMONTE, SUMINISTRO E INSTALACION DE CIELO RASO PLANO DRYWALL (INCLUYE PINTURA) | M2 | 1 | 98520 | 98520 |  | -98520
8 | DESMONTE, SUMINISTRO E INSTALACION DE CIELO RASO SUPERBOARD 6 MM (INCLUYE PINTURA) | M2 | 1236.2 | 98520 | 121790424 | 121790424 | 0
9 | SUMINISTRO E INSTALACION DE IMPERMEABILIZANTE ACRILICO | M2 | 1 | 32126 | 32126 |  | -32126
| MUROS, PUERTAS, VENTANAS, PISOS, ACABADOS, PINTURAS | [5 empty] | 0
1 | SUMINISTRO E INSTALACION DE CONCERTINA DOBLE 45 CM INOX-ACCESORIOS | ML | 1 | 58805 | 58805 |  | -58805
2 | SUMINISTRO E INSTALACION DE ALAMBRE DE PUAS 3 HILOS, CALIBRE 12,5 | ML | 1 | 9410 | 9410 |  | -9410
3 | PINTURA INTERIOR (RASQUETEO, ESTUCO Y VINILO TIPO 1, 3 MANOS | M2 | 10440.66 | 30259 | 315923931 | 315923932 | 1
4 | PINTURA EXTERIOR (RASQUETEO, ESTUCO Y VINILO TIPO KORAZA 3 MANOS) | M2 | 2659.06 | 34715 | 92309268 | 92309268 | 0
5 | MANTENIMIENTO GENERAL Y REPOSICION DE PAÑETE IMPERMEABILIZADO MUROS 1:3, E= 1.5 CM | M2 | 1103.48 | 39003 | 43039030 | 43039030 | 0
6 | MANTENIMIENTO DE MURO (LADRILLO A LA VISTA) DE CERRAMIENTO | M2 | 185.44 | 25117 | 4657696 | 4657696 | 0
7 | ESMALTE GUARDAESCOBA (INCLUYE RASQUETEO Y APLICACION A 3 MANOS) H<= 20 CM | ML | 1 | 6904 | 6904 |  | -6904
8 | SUMINISTRO E INSTALACION DE MURO DIVISORIO EN SUPERBOARD 10 CM (INCLUYE PINTURA Y AISLAMIENTO ACUSTICO) | M2 | 199.98 | 103037 | 20605339 | 20605340 | 1
9 | SUMINISTRO E INSTALACION DE MALLA ESLABONADA GALVANIZADA 2 1/4 PULG. 2,5MM | M2 | 1 | 64212 | 64212 |  | -64212
10 | ESMALTE MALLA ESLABONADA | M2 | 163 | 8429 | 1373927 | 1373927 | 0
11 | DESMONTE, SUMINISTRO E INSTALACION DE PUERTA EN MADERA (INCLUYE MARCO, CHAPA Y RETIRO) | M2 | 86.13 | 593344 | 51104719 | 51104718 | -1
12 | MANTENIMIENTO DE PUERTAS Y VENTANAS (INCLUYE RASQUETEO, MASILLA Y PINTURA) | M2 | 948.07 | 86770 | 82264034 | 82264034 | 0
13 | DESMONTE, SUMINISTRO E INSTALACION DE VENTANA EN MADERA (INCLUYE MARCO Y RETIRO) | M2 | 1 | 318329 | 318329 |  | -318329
14 | DESMONTE, SUMINISTRO E INSTALACION DE VIDRIOS 4 MM (INCLUYE RETIRO) | M2 | 119.85 | 67130 | 8045531 | 8045531 | 0
15 | DEMOLICION, SUMINISTRO E INSTALACION DE ENCHAPE CERAMICO TRAFICO 4 (INCLUYE RETIRO) | M2 | 1 | 66323 | 66323 |  | -66323
16 | DEMOLICION, SUMINISTRO E INSTALACION DE TABLETA DE PISO (INCLUYE RETIRO) | M2 | 178.5 | 66323 | 11838656 | 11838656 | 0
17 | SUMINISTRO E INSTALACION DE PANEL DIVISORIO ELABORADO EN LAMINA COLL ROLLED CALIBRE 20, PINTURA ELECTROSTATICA AL HORNO CUENTA CON SOCALOS INFERIORES QUE PERMITEN CABLEADO ELECTRICO DE VOZ Y DATOS, BALDOSAS INTERMEDIA ENCHAPADA EN FORMICA Y MARCOVIDRIO SUPERIOR CON VIDRIO OPALIZADO DE 4mm H=1.70 MT | ML | 1 | 969500 | 969500 |  | -969500
18 | DEMOLICION DE PISO EN PIEDRA (INCLUYE RETIRO) | M3 | 62 | 105943 | 6568466 | 6568466 | 0
19 | CONSTRUCCION DE LOSA EN CONCRETO REFORZADO E=0,20 MTS | M3 | 62 | 1047812 | 64964344 | 64964344 | 0
20 | CONSTRUCCION DE SUMIDEROS EN CONCRETO DE 0,60*0,60 MTS CON TAPA MATALICA | UND | 3 | 888639 | 2665917 | 2665917 | 0
21 | MANTENIMIENTO REJA PERIMETRAL (INCLUYE RASQUETEO, MASILLA Y PINTURA) | M2 | 155.06 | 42608 | 6606796 | 6606796 | 0
22 | DEMOLICION, SUMINISTRO E INSTALACION DE ENCHAPE PARA BAÑOS (INCLUYE RETIRO) | M2 | 90.72 | 72454 | 6573027 | 6573027 | 0
23 | SUMINISTRO E INSTALACION DE REVESTIMIENTO PLASTICO TEXTURIZADO TIPO GRANIPLAST (INCLUYE RELLENO PARA EXTERIORES) | M2 | 594 | 55453 | 32939082 | 32939082 | 0
| HIDRAULICO Y SANITARIO | [5 empty] | 0
1 | DESMONTE, SUMINISTRO E INSTALACION DE SANITARIOS TIPO INSTITUCIONAL (INCLUYE ACCESORIOS Y RETIRO) | UN | 24 | 697523 | 16740552 | 16740552 | 0
2 | DESMONTE, SUMINISTRO E INSTALACION DE LAVAMANOS TIPO INSTITUCIONAL (INCLUYE ACCESORIOS Y RETIRO) | UN | 22 | 461600 | 10155200 | 10155200 | 0
3 | DESMONTE, SUMINISTRO E INSTALACION DE ORINALES TIPO INSTITUCIONAL (INCLUYE ACCESORIOS Y RETIRO) | UN | 3 | 832523 | 2497569 | 2497569 | 0
4 | LIMPIEZA TANQUES DE ALMACENAMIENTO (INCLUYE RETIRO DE LODOS Y ESCOMBROS) | M3 | 8.5 | 36676 | 311746 | 311746 | 0
5 | DESMONTE, SUMINISTRO E INSTALACION DE JUEGO DE GRIFERIA Y ACCESORIOS PARA SANITARIOS (INCLUYE RETIRO) | UN | 1 | 139800 | 139800 |  | -139800
6 | DESMONTE, SUMINISTRO E INSTALACION DE JUEGO DE GRIFERIA Y ACCESORIOS PARA LAVAMANOS (INCLUYE RETIRO) | UN | 1 | 355800 | 355800 |  | -355800
7 | DESMONTE, SUMINISTRO E INSTALACION DE JUEGO DE GRIFERIA Y ACCESORIOS PARA ORINALES (INCLUYE RETIRO) | UN | 1 | 414225 | 414225 |  | -414225
8 | SUMINISTRO E INSTLACION DE TUBERIA 8" PVC | ML | 18 | 70927 | 1276686 | 1276686 | 0
9 | SUMINISTRO E INSTLACION DE TUBERIA 4" PVC BAJANTE DE AGUAS LLUVIAS | ML | 60 | 41601 | 2496060 | 2496060 | 0
| ELECTRICO Y DATOS | [5 empty] | 0
1 | SUMINISTRO E INSTALACION DE PUNTO ELECTRICO | UN | 1 | 90000 | 90000 |  | -90000
2 | DESMONTE, SUMINISTRO E INSTALACION DE LUMINARIAS 60*60 CM (INCLUYE RETIRO) | UN | 40 | 161281 | 6451240 | 6451240 | 0
3 | DESMONTE, SUMINISTRO E INSTALACION DE LUMINARIAS 30*120 CM (INCLUYE RETIRO) | UN | 20 | 149281 | 2985620 | 2985620 | 0
4 | DESMONTE, SUMINISTRO E INSTALACION DE PANEL LED REDONDO 18W SOBREPONER LUZ BLANCA (INCLUYE RETIRO) | UN | 80 | 55517 | 4441360 | 4441360 | 0
ZP | ZONA PACIFICO (GUAPI) |  |  |  |  | 1067627455 | 2660479
CUBIERTA, CANALES Y CIELO RASOS
1 | LIMPIEZA DE CANALES DE AGUAS LLUVIAS | ML | 1 | 27425 | 27425
MUROS, PUERTAS, VENTANAS, PISOS, ACABADOS, PINTURAS
1 | PINTURA INTERIOR (RASQUETEO, ESTUCO Y VINILO TIPO 1, 3 MANOS) | M2 | 1 | 39026 | 39026
2 | PINTURA EXTERIOR (RASQUETEO, ESTUCO Y VINILO TIPO KORAZA 3 MANOS) | M2 | 1 | 40536 | 40536
3 | MANTENIMIENTO GENERAL Y REPOSICION DE PAÑETE IMPERMEABILIZADO | M2 | 1 | 57568 | 57568
HIDRAULICO Y SANITARIO
1 | DESMONTE, SUMINISTRO E INSTALACION DE JUEGO DE GRIFERIA Y ACCESORIOS PARA SANITARIOS (INCLUYE RETIRO) | UN | 1 | 176870 | 176870
2 | DESMONTE, SUMINISTRO E INSTALACION DE JUEGO DE GRIFERIA Y ACCESORIOS PARA LAVAMANOS (INCLUYE RETIRO) | UN | 1 | 466158 | 466158
3 | DESMONTE, SUMINISTRO E INSTALACION DE JUEGO DE GRIFERIA Y ACCESORIOS PARA ORINALES (INCLUYE RETIRO) | UN | 1 | 676232 | 676232
ELECTRICO Y DATOS
1 | SUMINISTRO E INSTALACION DE PUNTO ELECTRICO | UN | 1 | 116883 | 116883
BR | BOLSA DE RECURSOS
BR1 | Bolsa de monto agotable para los items que esten definidos en cantidad (1) y que dependen de la necesidad de la entidad y actividades que no estEn en el presupuesto oficial. | BOLSA | 1 | 365436445 | 365436445
SUBTOTAL OBRA |  |  |  |  | 1434664598
ADMINISTRACION |  |  |  | 20% | 286932920
IMPREVISTOS |  |  |  | 3% | 43039938
UTILIDAD |  |  |  | 5% | 71733230
IVA/UTILIDAD |  |  |  | 19% | 13629314
TOTAL OBRA |  |  |  |  | 1850000000
Nota 1: los valores unitarios deben incluir todas las actividades necesarias para correcta ejecuciOn del Item, tales como mano de obra, equipos, herramientas, materiales, transporte, retiro y disposiciOn final. Nota 2: la bolsa de monto agotable serA determinada por la Entidad no puede ser modficada

## PUERTO TEJADA
RAMA JUDICIAL – DIRECCION SECCIONAL DE ADMINISTRACION JUDICIAL DE POPAYAN
PRESUPUESTO OFICIAL
OBJETO: OBRAS CIVILES PREVENTIVAS Y/O CORRECTIVAS PARA EL MANTENIMIENTO Y MEJORAMIENTO DE LA INFRAESTRUCTURA FISICA BAJO LA MODALIDAD DE MONTO AGOTABLE EN LAS SEDES DE LOS PALACIOS DE JUSTICIA DEL DISTRITO JUDICIAL DE POPAYAN, II ETAPA
ITEM | DESCRIPCION | UND | CANT | V UNIT | V TOTAL
A | OBRA
ZC | ZONA CONTINENTAL (SEDE PUERTO TEJADA)
CUBIERTA, CANALES Y CIELO RASOS
1 | DESMONTE DE CUBIERTAS (TEJA DE BARRO Y BASE ONDULADA DE FIBROCEMENTO) INCLUYE RETIRO | M2 | 117 | 22775 | 2664675 | 3 | 4 | 30 | 35 | 10%
2 | SUMINISTRO E INSTALACION BASE CUBIERTA TEJA ONDULADA FIBROCEMENTO | M2 | 117 | 47165 | 5518305
3 | SUMINISTRO E INSTALACION DE CABALLETE DE FIBROCEMENTO | UN | 13 | 63241 | 822133 | 4 | 84 | 10%
4 | SUMINISTRO E INSTALACION TEJA DE TUBO (BARRO) | M2 | 117 | 55259 | 6465303
6 | LIMPIEZA DE CANALES DE AGUAS LLUVIAS | ML | 260 | 20436 | 5313360 | 4
8 | DESMONTE, SUMINISTRO E INSTALACION DE CIELO RASO SUPERBOARD 6 MM (INCLUYE PINTURA) | M2 | 210 | 98520 | 20689200 |  |  | 30 | 35 | 20%
MUROS, PUERTAS, VENTANAS, PISOS, ACABADOS, PINTURAS
3 | PINTURA INTERIOR (RASQUETEO, ESTUCO Y VINILO TIPO 1, 3 MANOS | M2 | 789.6 | 30259 | 23892506 | 2.4 | 8 |  | 2.4 | 1 |  | 2.4 | 1 |  | 2.4 | 1 |  | 2.6 | 30 | 35 | 2 |  | 10%
4 | PINTURA EXTERIOR( RASQUETEO , ESTUCO Y VINILO TIPO KORAZA 3 MANOS) | M2 | 338 | 34715 | 11733670 | 5.5 |  |  | 7 |  |  | 5 |  |  | 8
5 | MANTENIMIENTO GENERAL Y REPOSICION DE PAÑETE IMPERMEABILIZADO MUROS 1:3, E= 1.5 CM | M2 | 112.76 | 39003 | 4397978 | 10 |  |  | 9 |  |  | 6 |  |  | 5.5
6 | MANTENIMIENTO DE MURO (LADRILLO A LA VISTA) DE CERRAMIENTO | M2 | 125.44 | 25117 | 3150676 | 78.4 | 0.8 | 2
8 | SUMINISTRO E INSTALACION DE MURO DIVISORIO EN SUPERBOARD 10 CM (INCLUYE PINTURA Y AISLAMIENTO ACUSTICO) | M2 | 102.48 | 103037 | 10559232 | 6.1 | 2.4 | 7
11 | DESMONTE, SUMINISTRO E INSTALACION DE PUERTA EN MADERA (INCLUYE MARCO, CHAPA Y RETIRO) | M2 | 15.26 | 593344 | 9054429 | 2 | 0.9 | 7 |  | 1.9 | 0.7 | 2
12 | MANTENIMIENTO DE PUERTAS Y VENTANAS (INCLUYE RASQUETEO, MASILLA Y PINTURA) | M2 | 164.72 | 86770 | 14292754 | 2 | 0.7 |  | 1 | 2 |  | 2.24 | 0.9 | 20 |  |  | 1.4 | 0.95 |  | 1.3 | 1.3 | 6 |  | 1.3 | 1.9 | 11
14 | DESMONTE, SUMINISTRO E INSTALACION DE VIDRIOS 4 MM (INCLUYE RETIRO) | M2 | 13.52 | 67130 | 907598 | 35%
18 | DEMOLICION DE PISO EN PIEDRA (INCLUYE RETIRO) | M3 | 62 | 105943 | 6568466 | 10 | 31 | 0.2
19 | CONSTRUCCION DE LOSA EN CONCRETO REFORZADO E=0,20 MTS | M3 | 62 | 1047812 | 64964344
20 | CONSTRUCCION DE SUMIDEROS EN CONCRETO DE 0,60*0,60 MTS CON TAPA MATALICA | UND | 3 | 888639 | 2665917
21 | MANTENIMIENTO REJA PERIMETRAL (INCLUYE RASQUETEO, MASILLA Y PINTURA) | M2 | 155.06 | 42608 | 6606796 | 85.2 | 1.82 | 1
HIDRAULICO Y SANITARIO
1 | DESMONTE, SUMINISTRO E INSTALACION DE SANITARIOS TIPO INSTITUCIONAL (INCLUYE ACCESORIOS Y RETIRO) | UN | 2 | 697523 | 1395046 | 2
2 | DESMONTE, SUMINISTRO E INSTALACION DE LAVAMANOS TIPO INSTITUCIONAL (INCLUYE ACCESORIOS Y RETIRO) | UN | 2 | 461600 | 923200 | 2
4 | LIMPIEZA TANQUES DE ALMACENAMIENTO (INCLUYE RETIRO DE LODOS Y ESCOMBROS) | M3 | 2.25 | 36676 | 82521 | 1.5 | 1.5 | 1
8 | SUMINISTRO E INSTLACION DE TUBERIA 8" PVC | ML | 18 | 70927 | 1276686 | 6
ELECTRICO Y DATOS
4 | DESMONTE, SUMINISTRO E INSTALACION DE PANEL LED REDONDO 18W SOBREPONER LUZ BLANCA (INCLUYE RETIRO) | UN | 60 | 55517 | 3331020 | 60
SUBTOTAL OBRA |  |  |  |  | 207275815
ADMINISTRACION |  |  |  | 20% | 41455163
IMPREVISTOS |  |  |  | 3% | 6218274
UTILIDAD |  |  |  | 5% | 10363791
IVA/UTILIDAD |  |  |  | 19% | 1969120
TOTAL OBRA |  |  |  |  | 267282163
Nota 1: los valores unitarios deben incluir todas las actividades necesarias para correcta ejecuciOn del Item, tales como mano de obra, equipos, herramientas, materiales, transporte, retiro y disposiciOn final. Nota 2: la bolsa de monto agotable serA determinada por la Entidad no puede ser modficada

## SANTANDER Q
RAMA JUDICIAL – DIRECCION SECCIONAL DE ADMINISTRACION JUDICIAL DE POPAYAN
PRESUPUESTO OFICIAL
OBJETO: OBRAS CIVILES PREVENTIVAS Y/O CORRECTIVAS PARA EL MANTENIMIENTO Y MEJORAMIENTO DE LA INFRAESTRUCTURA FISICA BAJO LA MODALIDAD DE MONTO AGOTABLE EN LAS SEDES DE LOS PALACIOS DE JUSTICIA DEL DISTRITO JUDICIAL DE POPAYAN, II ETAPA
ITEM | DESCRIPCION | UND | CANT | V UNIT | V TOTAL
A | OBRA
ZC | ZONA CONTINENTAL (SEDE SANTANDER DE QUILICHAO)
CUBIERTA, CANALES Y CIELO RASOS
1 | DESMONTE DE CUBIERTAS (TEJA DE BARRO Y BASE ONDULADA DE FIBROCEMENTO) INCLUYE RETIRO | M2 | 87.1 | 22775 | 1983703 | 18 | 14 |  | 15 | 15 |  | 6 | 40 |  | 11 | 14 |  | 10%
2 | SUMINISTRO E INSTALACION BASE CUBIERTA TEJA ONDULADA FIBROCEMENTO | M2 | 87.1 | 47165 | 4108072
6 | LIMPIEZA DE CANALES DE AGUAS LLUVIAS | ML | 133 | 20436 | 2717988
8 | DESMONTE, SUMINISTRO E INSTALACION DE CIELO RASO SUPERBOARD 6 MM (INCLUYE PINTURA) | M2 | 480.4 | 98520 | 47329008 | 4.2 | 4.9 |  | 3.6 | 4 |  | 7.7 | 4.2 | 3 |  | 40%
MUROS, PUERTAS, VENTANAS, PISOS, ACABADOS, PINTURAS
3 | PINTURA INTERIOR (RASQUETEO, ESTUCO Y VINILO TIPO 1, 3 MANOS | M2 | 1903.36 | 30259 | 57593770 | 2.4 | 4.2 | 3.6 | 5.3 | 6.2 | 5.4 |  | 2.6 | 3 | 7.7 |  | 3 | 3.5 | 7.8 | 3 | 8 | 4.7 | 7.4 | 4.2 |  | 2.4 | 3 | 7.7 |  | 2.7 | 4.3 | 5.5 | 5.5 | 4.8 | 4.8 | 5.5 | 15.6 | 15.6 | 3.4 | 9.2 | 6.4 | 4.7 | 11.5 | 9.2 | 24 | 7.5 | 6
4 | PINTURA EXTERIOR( RASQUETEO , ESTUCO Y VINILO TIPO KORAZA 3 MANOS) | M2 | 1080 | 34715 | 37492200 |  | 4.9 | 4 | 4 | 6 | 4 |  |  |  | 4.2 |  |  | 3 | 4 | 3.5 | 4.2 | 4 | 4.2 | 5 |  |  |  | 4.2 |  |  | 4 | 4 | 4 | 4 | 4 | 4 | 4 | 4 |  | 3.9 | 3.9 | 4 | 4 | 4
5 | MANTENIMIENTO GENERAL Y REPOSICION DE PAÑETE IMPERMEABILIZADO MUROS 1:3, E= 1.5 CM | M2 | 298.34 | 39003 | 11636155 | 10%
11 | DESMONTE, SUMINISTRO E INSTALACION DE PUERTA EN MADERA (INCLUYE MARCO, CHAPA Y RETIRO) | M2 | 17.07 | 593344 | 10128382 | 0.73 | 1.9 |  | 2.2 | 0.7 | 2 |  | 0.6 | 2.1 | 10
12 | MANTENIMIENTO DE PUERTAS Y VENTANAS (INCLUYE RASQUETEO, MASILLA Y PINTURA) | M2 | 363.77 | 86770 | 31564323 | 1 | 2 |  | 1 | 2.7 | 13 |  | 0.9 | 2.15 | 25 |  | 1.6 | 1.5 |  | 1.2 | 1.2 |  | 1.3 | 1.3 | 3 |  | 1 | 1.7 | 13 |  | 1.4 | 2.5 | 12 |  | 1.8 | 1 | 13
14 | DESMONTE, SUMINISTRO E INSTALACION DE VIDRIOS 4 MM (INCLUYE RETIRO) | M2 | 33.74 | 67130 | 2264966 | 35%
22 | DEMOLICION, SUMINISTRO E INSTALACION DE ENCHAPE PARA BAÑOS (INCLUYE RETIRO) | M2 | 90.72 | 72454 | 6573027 | 5.4 | 1.4 | 12
23 | SUMINISTRO E INSTALACION DE REVESTIMIENTO PLASTICO TEXTURIZADO TIPO GRANIPLAST (INCLUYE RELLENO PARA EXTERIORES) | M2 | 594 | 55453 | 32939082 | 66 | 9
HIDRAULICO Y SANITARIO
1 | DESMONTE, SUMINISTRO E INSTALACION DE SANITARIOS TIPO INSTITUCIONAL (INCLUYE ACCESORIOS Y RETIRO) | UN | 10 | 697523 | 6975230 | 10
2 | DESMONTE, SUMINISTRO E INSTALACION DE LAVAMANOS TIPO INSTITUCIONAL (INCLUYE ACCESORIOS Y RETIRO) | UN | 12 | 461600 | 5539200 | 12
ELECTRICO Y DATOS
2 | DESMONTE, SUMINISTRO E INSTALACION DE LUMINARIAS 60*60 CM (INCLUYE RETIRO) | UN | 40 | 161281 | 6451240 | 40
SUBTOTAL OBRA |  |  |  |  | 265296346
ADMINISTRACION |  |  |  | 20% | 53059269
IMPREVISTOS |  |  |  | 3% | 7958890
UTILIDAD |  |  |  | 5% | 13264817
IVA/UTILIDAD |  |  |  | 19% | 2520315
TOTAL OBRA |  |  |  |  | 342099637
Nota 1: los valores unitarios deben incluir todas las actividades necesarias para correcta ejecuciOn del Item, tales como mano de obra, equipos, herramientas, materiales, transporte, retiro y disposiciOn final. Nota 2: la bolsa de monto agotable serA determinada por la Entidad no puede ser modficada

## BORDO
RAMA JUDICIAL – DIRECCION SECCIONAL DE ADMINISTRACION JUDICIAL DE POPAYAN
PRESUPUESTO OFICIAL
OBJETO: OBRAS CIVILES PREVENTIVAS Y/O CORRECTIVAS PARA EL MANTENIMIENTO Y MEJORAMIENTO DE LA INFRAESTRUCTURA FISICA BAJO LA MODALIDAD DE MONTO AGOTABLE EN LAS SEDES DE LOS PALACIOS DE JUSTICIA DEL DISTRITO JUDICIAL DE POPAYAN, II ETAPA
ITEM | DESCRIPCION | UND | CANT | V UNIT | V TOTAL
A | OBRA
ZC | ZONA CONTINENTAL (SEDE EL BORDO)
CUBIERTA, CANALES Y CIELO RASOS
1 | DESMONTE DE CUBIERTAS (TEJA DE BARRO Y BASE ONDULADA DE FIBROCEMENTO) INCLUYE RETIRO | M2 | 64.4 | 22775 | 1466710 | 23 | 28 | 10%
2 | SUMINISTRO E INSTALACION BASE CUBIERTA TEJA ONDULADA FIBROCEMENTO | M2 | 64.4 | 47165 | 3037426
3 | SUMINISTRO E INSTALACION DE CABALLETE DE FIBROCEMENTO | UN | 7 | 63241 | 442687 | 65 | 10%
4 | SUMINISTRO E INSTALACION TEJA DE TUBO (BARRO) | M2 | 64.4 | 55259 | 3558680
6 | LIMPIEZA DE CANALES DE AGUAS LLUVIAS | ML | 204 | 20436 | 4168944 | 4
8 | DESMONTE, SUMINISTRO E INSTALACION DE CIELO RASO SUPERBOARD 6 MM (INCLUYE PINTURA) | M2 | 188.8 | 98520 | 18600576 | 6 | 10 |  | 20%
MUROS, PUERTAS, VENTANAS, PISOS, ACABADOS, PINTURAS
3 | PINTURA INTERIOR (RASQUETEO, ESTUCO Y VINILO TIPO 1, 3 MANOS | M2 | 898.4 | 30259 | 27184686 | 6 | 2.4 |  | 3 | 10 | 3 |  | 3 | 6 | 3 | 4 | 10 | 2 |  | 4 | 6 | 2 | 3 | 17 | 17 | 3
4 | PINTURA EXTERIOR( RASQUETEO , ESTUCO Y VINILO TIPO KORAZA 3 MANOS) | M2 | 237 | 34715 | 8227455 | 3 | 23 | 28 | 1
5 | MANTENIMIENTO GENERAL Y REPOSICION DE PAÑETE IMPERMEABILIZADO MUROS 1:3, E= 1.5 CM | M2 | 286.4 | 39003 | 11170459
8 | SUMINISTRO E INSTALACION DE MURO DIVISORIO EN SUPERBOARD 10 CM (INCLUYE PINTURA Y AISLAMIENTO ACUSTICO) | M2 | 97.5 | 103037 | 10046108 | 6.5 | 3 | 5
11 | DESMONTE, SUMINISTRO E INSTALACION DE PUERTA EN MADERA (INCLUYE MARCO, CHAPA Y RETIRO) | M2 | 53.8 | 593344 | 31921907 | 2.25 | 0.8 | 13 |  | 2.25 | 0.9 | 7 |  | 2.25 | 1.5 | 2.5 | 1 |  | 2.3 | 0.9 | 5
12 | MANTENIMIENTO DE PUERTAS Y VENTANAS (INCLUYE RASQUETEO, MASILLA Y PINTURA) | M2 | 419.58 | 86770 | 36406957 | 1.6 | 2.4 | 8 |  | 1.6 | 3.2 |  | 0.5 | 1.2 | 16 | 1.6 | 2.6 | 7 |  | 1.6 | 2.3 | 6 | 0.5 | 0.7 |  | 1.6 | 3 | 1.6 | 2 | 1.6 | 5 | 12 | 1.6 | 4 | 2.4 | 1
14 | DESMONTE, SUMINISTRO E INSTALACION DE VIDRIOS 4 MM (INCLUYE RETIRO) | M2 | 72.59 | 67130 | 4872967 | 35%
HIDRAULICO Y SANITARIO
1 | DESMONTE, SUMINISTRO E INSTALACION DE SANITARIOS TIPO INSTITUCIONAL (INCLUYE ACCESORIOS Y RETIRO) | UN | 12 | 697523 | 8370276 | 12
2 | DESMONTE, SUMINISTRO E INSTALACION DE LAVAMANOS TIPO INSTITUCIONAL (INCLUYE ACCESORIOS Y RETIRO) | UN | 8 | 461600 | 3692800 | 8
3 | DESMONTE, SUMINISTRO E INSTALACION DE ORINALES TIPO INSTITUCIONAL (INCLUYE ACCESORIOS Y RETIRO) | UN | 3 | 832523 | 2497569 | 3
4 | LIMPIEZA TANQUES DE ALMACENAMIENTO (INCLUYE RETIRO DE LODOS Y ESCOMBROS) | M3 | 6.25 | 36676 | 229225 | 2.5 | 2.5 | 1
9 | SUMINISTRO E INSTLACION DE TUBERIA 4" PVC | ML | 60 | 41601 | 2496060 | 15 | 4
ELECTRICO Y DATOS
3 | DESMONTE, SUMINISTRO E INSTALACION DE LUMINARIAS 30*120 CM (INCLUYE RETIRO) | UN | 20 | 149281 | 2985620 | 20
4 | DESMONTE, SUMINISTRO E INSTALACION DE PANEL LED REDONDO 18W SOBREPONER LUZ BLANCA (INCLUYE RETIRO) | UN | 20 | 55517 | 1110340 | 20
SUBTOTAL OBRA |  |  |  |  | 182487452
ADMINISTRACION |  |  |  | 20% | 36497490
IMPREVISTOS |  |  |  | 3% | 5474624
UTILIDAD |  |  |  | 5% | 9124373
IVA/UTILIDAD |  |  |  | 19% | 1733631
TOTAL OBRA |  |  |  |  | 235317570
Nota 1: los valores unitarios deben incluir todas las actividades necesarias para correcta ejecuciOn del Item, tales como mano de obra, equipos, herramientas, materiales, transporte, retiro y disposiciOn final. Nota 2: la bolsa de monto agotable serA determinada por la Entidad no puede ser modficada

## POPAYAN FPS
RAMA JUDICIAL – DIRECCION SECCIONAL DE ADMINISTRACION JUDICIAL DE POPAYAN
PRESUPUESTO OFICIAL
OBJETO: OBRAS CIVILES PREVENTIVAS Y/O CORRECTIVAS PARA EL MANTENIMIENTO Y MEJORAMIENTO DE LA INFRAESTRUCTURA FISICA BAJO LA MODALIDAD DE MONTO AGOTABLE EN LAS SEDES DE LOS PALACIOS DE JUSTICIA DEL DISTRITO JUDICIAL DE POPAYAN, II ETAPA
ITEM | DESCRIPCION | UND | CANT | V UNIT | V TOTAL
A | OBRA
ZC | ZONA CONTINENTAL (SEDE POPAYAN - PALACIO NACIONAL FRANCISCO DE PAULA SANTANDER )
CUBIERTA, CANALES Y CIELO RASOS
1 | DESMONTE DE CUBIERTAS (TEJA DE BARRO Y BASE ONDULADA DE FIBROCEMENTO) INCLUYE RETIRO | M2 | 207.9 | 22775 | 4734923 | 2079 | 10%
2 | SUMINISTRO E INSTALACION BASE CUBIERTA TEJA ONDULADA FIBROCEMENTO | M2 | 207.9 | 47165 | 9805604
4 | SUMINISTRO E INSTALACION TEJA DE TUBO (BARRO) | M2 | 207.9 | 55259 | 11488346
6 | LIMPIEZA DE CANALES DE AGUAS LLUVIAS | ML | 460 | 20436 | 9400560 | 460
MUROS, PUERTAS, VENTANAS, PISOS, ACABADOS, PINTURAS
3 | PINTURA INTERIOR (RASQUETEO, ESTUCO Y VINILO TIPO 1, 3 MANOS | M2 | 2995.5 | 30259 | 90640835 | 9985 | 30%
4 | PINTURA EXTERIOR( RASQUETEO , ESTUCO Y VINILO TIPO KORAZA 3 MANOS) | M2 | 631.8 | 34715 | 21932937 | 4212 | 15%
5 | MANTENIMIENTO GENERAL Y REPOSICION DE PAÑETE IMPERMEABILIZADO MUROS 1:3, E= 1.5 CM | M2 | 181.37 | 39003 | 7073974 | 5%
SUBTOTAL OBRA |  |  |  |  | 155077179
ADMINISTRACION |  |  |  | 20% | 31015436
IMPREVISTOS |  |  |  | 3% | 4652315
UTILIDAD |  |  |  | 5% | 7753859
IVA/UTILIDAD |  |  |  | 19% | 1473233
TOTAL OBRA |  |  |  |  | 199972022
Nota 1: los valores unitarios deben incluir todas las actividades necesarias para correcta ejecuciOn del Item, tales como mano de obra, equipos, herramientas, materiales, transporte, retiro y disposiciOn final. Nota 2: la bolsa de monto agotable serA determinada por la Entidad no puede ser modficada

## POPAYAN LCP
RAMA JUDICIAL – DIRECCION SECCIONAL DE ADMINISTRACION JUDICIAL DE POPAYAN
PRESUPUESTO OFICIAL
OBJETO: OBRAS CIVILES PREVENTIVAS Y/O CORRECTIVAS PARA EL MANTENIMIENTO Y MEJORAMIENTO DE LA INFRAESTRUCTURA FISICA BAJO LA MODALIDAD DE MONTO AGOTABLE EN LAS SEDES DE LOS PALACIOS DE JUSTICIA DEL DISTRITO JUDICIAL DE POPAYAN, II ETAPA
ITEM | DESCRIPCION | UND | CANT | V UNIT | V TOTAL
A | OBRA
ZC | ZONA CONTINENTAL (SEDE POPAYAN PALACIO DE JUSTICIA LUIS CARLOS PEREZ )
CUBIERTA, CANALES Y CIELO RASOS
1 | DESMONTE DE CUBIERTAS (TEJA DE BARRO Y BASE ONDULADA DE FIBROCEMENTO) INCLUYE RETIRO | M2 | 357 | 22775 | 8130675 | 3570 | 10%
2 | SUMINISTRO E INSTALACION BASE CUBIERTA TEJA ONDULADA FIBROCEMENTO | M2 | 357 | 47165 | 16837905
4 | SUMINISTRO E INSTALACION TEJA DE TUBO (BARRO) | M2 | 357 | 55259 | 19727463
6 | LIMPIEZA DE CANALES DE AGUAS LLUVIAS | ML | 449 | 20436 | 9175764 | 449
8 | DESMONTE, SUMINISTRO E INSTALACION DE CIELO RASO SUPERBOARD 6 MM (INCLUYE PINTURA) | M2 | 357 | 98520 | 35171640 | 10%
MUROS, PUERTAS, VENTANAS, PISOS, ACABADOS, PINTURAS
3 | PINTURA INTERIOR (RASQUETEO, ESTUCO Y VINILO TIPO 1, 3 MANOS | M2 | 3629.4 | 30259 | 109822015 | 12098 | 30%
4 | PINTURA EXTERIOR( RASQUETEO , ESTUCO Y VINILO TIPO KORAZA 3 MANOS) | M2 | 330.56 | 34715 | 11475390 | 4132 | 8%
5 | MANTENIMIENTO GENERAL Y REPOSICION DE PAÑETE IMPERMEABILIZADO MUROS 1:3, E= 1.5 CM | M2 | 198 | 39003 | 7722594 | 5%
16 | DEMOLICION, SUMINISTRO E INSTALACION DE TABLETA DE PISO (INCLUYE RETIRO) | M2 | 178.5 | 66323 | 11838656 | 5%
SUBTOTAL OBRA |  |  |  |  | 229902102
ADMINISTRACION |  |  |  | 20% | 45980420
IMPREVISTOS |  |  |  | 3% | 6897063
UTILIDAD |  |  |  | 5% | 11495105
IVA/UTILIDAD |  |  |  | 19% | 2184070
TOTAL OBRA |  |  |  |  | 296458760
Nota 1: los valores unitarios deben incluir todas las actividades necesarias para correcta ejecuciOn del Item, tales como mano de obra, equipos, herramientas, materiales, transporte, retiro y disposiciOn final. Nota 2: la bolsa de monto agotable serA determinada por la Entidad no puede ser modficada

## ADOLESCENTES
RAMA JUDICIAL – DIRECCION SECCIONAL DE ADMINISTRACION JUDICIAL DE POPAYAN
PRESUPUESTO OFICIAL
OBJETO: OBRAS CIVILES PREVENTIVAS Y/O CORRECTIVAS PARA EL MANTENIMIENTO Y MEJORAMIENTO DE LA INFRAESTRUCTURA FISICA BAJO LA MODALIDAD DE MONTO AGOTABLE EN LAS SEDES DE LOS PALACIOS DE JUSTICIA DEL DISTRITO JUDICIAL DE POPAYAN, II ETAPA
ITEM | DESCRIPCION | UND | CANT | V UNIT | V TOTAL
A | OBRA
ZC | ZONA CONTINENTAL (SEDE POPAYAN - JUZGADOS DE RESPONSABILIDAD PENAL PARA ADOLESCENTES)
CUBIERTA, CANALES Y CIELO RASOS
1 | DESMONTE DE CUBIERTAS (TEJA DE BARRO Y BASE ONDULADA DE FIBROCEMENTO) INCLUYE RETIRO | M2 | 91.4 | 22775 | 2081635 | 457 | 20%
2 | SUMINISTRO E INSTALACION BASE CUBIERTA TEJA ONDULADA FIBROCEMENTO | M2 | 91.4 | 47165 | 4310881
4 | SUMINISTRO E INSTALACION TEJA DE TUBO (BARRO) | M2 | 91.4 | 55259 | 5050673
6 | LIMPIEZA DE CANALES DE AGUAS LLUVIAS | ML | 65 | 20436 | 1328340 | 65
MUROS, PUERTAS, VENTANAS, PISOS, ACABADOS, PINTURAS
3 | PINTURA INTERIOR (RASQUETEO, ESTUCO Y VINILO TIPO 1, 3 MANOS | M2 | 224.4 | 30259 | 6790120 | 748 | 30%
4 | PINTURA EXTERIOR( RASQUETEO , ESTUCO Y VINILO TIPO KORAZA 3 MANOS) | M2 | 41.7 | 34715 | 1447616 | 139 | 30%
5 | MANTENIMIENTO GENERAL Y REPOSICION DE PAÑETE IMPERMEABILIZADO MUROS 1:3, E= 1.5 CM | M2 | 26.61 | 39003 | 1037870 | 10%
6 | MANTENIMIENTO DE MURO (LADRILLO A LA VISTA) DE CERRAMIENTO | M2 | 60 | 25117 | 1507020 | 60 | 1
10 | ESMALTE MALLA ESLABONADA | M2 | 163 | 8429 | 1373927 | 163
SUBTOTAL OBRA |  |  |  |  | 24928082
ADMINISTRACION |  |  |  | 20% | 4985616
IMPREVISTOS |  |  |  | 3% | 747842
UTILIDAD |  |  |  | 5% | 1246404
IVA/UTILIDAD |  |  |  | 19% | 236817
TOTAL OBRA |  |  |  |  | 32144761
Nota 1: los valores unitarios deben incluir todas las actividades necesarias para correcta ejecuciOn del Item, tales como mano de obra, equipos, herramientas, materiales, transporte, retiro y disposiciOn final. Nota 2: la bolsa de monto agotable serA determinada por la Entidad no puede ser modficada